## Sheet1
2025年垫江县白家镇观斗村3、4组灌溉项目建设估算表
序号 | 名称 | 数量 | 单位 | 单价（万元） | 合价（万元） | 备注
1 | 建筑工程
1.1 | 新修泵房 | 2 | 座 | 5 | 10 | 12.77平米（长4.14m*宽3.09m*高3.7m）
1.2 | 防盗门 | 2 | 套 | 0.2 | 0.4 | 长1m*高2.1m
1.3 | 玻璃窗及防盗网 | 1 | 项 | 0.3 | 0.3 | 4.5平米
1.4 | 内部粉刷及防水 | 1 | 项 | 2.3 | 2.3 | 按图施工
1.5 | 沟槽开挖、回填工程 | 1 | 项 | 5 | 5 | 710m长PE100给水管（1.6Mpa ND110）沟槽及230m排水沟（0.6*1m）沟槽开挖、回填工程
1.6 | 其他工程 | 1 | 项 | 7 | 7 | 按图施工，含人工转运费及本工程所有材料转运费
2 | 机电设备及安装工程
2.1 | CDK-22KW恒压智能变频控制柜 | 2 | 套 | 2.5 | 5
2.2 | BXMD-51配电箱 | 2 | 套 | 0.5 | 1
2.3 | 远程智能控制系统 | 2 | 套 | 1 | 2 | 含手机软件APP和计算机控制系统
2.4 | 无底阀自吸卧式离心泵 | 2 | 套 | 6 | 12 | 无底阀自吸卧式离心泵-ZSW80-50-70/22kw
3 | 金属结构设备及安装工程
3.1 | 配电箱进线 | 1 | 项 | 2 | 2 | WDZC-YJY-4X50+1x25SC80
3.2 | 配线箱出线 | 1 | 项 | 0.5 | 0.5 | （WDZC-BJY-3X2.5mm2PC16）
3.3 | 给水管网 | 1 | 项 | 6.2 | 6.2 | 710米PE100给水管（1.6Mpa ND110）及相关闸阀、水锤消除器等
3.4 | 电缆 | 1 | 项 | 0.5 | 0.5 | 电缆30米（WDZC-YJY-4X35+1x16SC80）
3.5 | 其他水电安装 | 1 | 项 | 0.8 | 0.8 | 24瓦灯具4套及相关配线、开关2个、2座泵房的防雷接地、套管等
合计 |  |  |  |  | 55