## 全费用清单计价表
全费用清单计价预算表
工程名称：沥青路面 |  |  |  | 第 1 页 共 1 页
序号 | 项目名称 | 项目特征 | 计量单位 |  | 工程量 | 金额（元）
[6 empty] | 全费用综合单价 | 全费用合价
市政工程
1 | 100mm厚沥青混凝土路面 | [项目特征] 1.沥青品种:商品混凝土沥青 2.沥青混凝土种类、厚度:60mm厚AC-20粗粒式沥青混凝土基础层+40mm厚AC-13细粒式沥青混凝土面层 3.透层、粘油层:符合设计及道路施工规范的要求 4.摊铺方式:投标人自行综合考虑，包含铺装的机械设备多次进出场 [工作内容] 1.清理下承面 2.拌和、运输 3.摊铺、整型 4.压实 | m2 |  | 1820 | 141.66 | 257821.2
2 | 60mm厚沥青混凝土路面 | [项目特征] 1.沥青品种:商品混凝土沥青 2.沥青混凝土种类、厚度:60mm厚AC-13细粒式沥青混凝土面层 3.透层、粘油层:符合设计及道路施工规范的要求 4.摊铺方式:投标人自行综合考虑，包含铺装的机械设备多次进出场 [工作内容] 1.清理下承面 2.拌和、运输 3.摊铺、整型 4.压实 | m2 |  | 148 | 89.268 | 13211.664
3 | 50mm厚沥青混凝土路面 | [项目特征] 1.沥青品种:商品混凝土沥青 2.沥青混凝土种类、厚度:50mm厚AC-13细粒式沥青混凝土面层 3.透层、粘油层:符合设计及道路施工规范的要求 4.摊铺方式:投标人自行综合考虑，包含铺装的机械设备多次进出场 [工作内容] 1.清理下承面 2.拌和、运输 3.摊铺、整型 4.压实 | m2 |  | 1710 | 74.94 | 128147.4
4 | 50mm厚彩色透水混凝土路面 | [项目特征] 1.材料种类、厚度:50mm厚彩色透水混凝土 2.施工部位:道路面层 3.摊铺方式:投标人自行综合考虑，包含铺装的机械设备多次进出场 [工作内容] 1.清理下承面 2.拌和、运输 3.摊铺、整型 4.压实 | m2 |  | 15 | 82.176 | 1232.64
合 计 | [6 empty] | 400412.904