## 封-2 招标控制价
封-2 | 园林工程 |  |  |  |  | 工程
招标控制价
招标控制价 |  | (小写):
(大写):
其中:安全文明施工费(小写):
(大写):
招 标 人： |  |  |  | 工程造价 咨 询 人：
|  |  | (单位盖章) |  | (单位资质专用章)
法定代理人 或其授权人： |  |  |  | 法定代理人 或其授权人：
|  |  | (签字或盖章) |  | (签字或盖章)
编 制 人： |  |  |  | 复 核 人：
|  |  | (造价人员签字盖专用章) |  | (造价工程师签字盖专用章)
时间： 年 月 日

## 表-04 单位工程招标控制价汇总表
表-04
单位工程招标控制价汇总表
工程名称：园林工程 |  |  | 第 1 页 共 1 页
序号 | 汇总内容 | 金额(元) |  | 其中：暂估价(元)
1 | 分部分项工程费
1.1 | E园林绿化工程
2 | 措施项目费
2.1 | 其中：安全文明施工费
3 | 其他项目费
4 | 规费 |  |  | －
5 | 税金 |  |  | －
投标报价合计=1+2+3+4+5
注：1.本表适用于单位工程招标控制价或投标报价的汇总，如无单位工程划分，单项工程也使用本表汇总。 2.分部分项工程、措施项目中暂估价中应填写材料、工程设备暂估价，其他项目中暂估价应填写专业工程暂估价。

## 表-08 措施项目汇总表
表-08
措施项目汇总表
工程名称：园林工程 |  |  | 第 1 页 共 1 页
序号 | 项目名称 | 金额(元)
|  | 合价 |  | 其中：暂估价
1 | 施工技术措施项目
2 | 施工组织措施项目
2.1 | 其中：安全文明施工费
2.2 | 建设工程竣工档案编制费
措施项目费合计=1+2

## 表-09 分部分项工程项目清单计价表
表-09
分部分项工程项目清单计价表
工程名称：园林工程 | [5 empty] | 第 1 页 共 9 页
序号 | 项目编码 | 项目名称 | 项目特征 | 计量单位 | 工程量 |  | 金额（元）
[7 empty] | 综合单价 | 合价 | 其中:暂估价
| E | 园林绿化工程
1 | 040202001001 | 路床整形 | [项目特征] 1.部位:详设计 2.范围:详设计 3.密实度:≥90% [工作内容] 1.放样 2.整修路拱 3.碾压成型 | m2 | 103.44
2 | 040202011001 | 100厚碎砾石垫层 | [项目特征] 1.石料规格:碎砾石 2.厚度:100mm [工作内容] 1.拌和 2.运输 3.铺筑 4.找平 5.碾压 6.养护 | m2 | 55.77
3 | 040203007001 | 100厚C25砼面层 | [项目特征] 1.混凝土强度等级:C25砼 2.厚度:100mm 3.其他:1:2水泥砂浆抹光 [工作内容] 1.模板制作、安装、拆除 2.混凝土拌和、运输、浇筑 3.拉毛 4.压痕或刻防滑槽 5.伸缝 6.缩缝 7.锯缝、嵌缝 8.路面养护 | m2 | 35.68
本页小计
表-09
分部分项工程项目清单计价表
工程名称：园林工程 | [5 empty] | 第 2 页 共 9 页
序号 | 项目编码 | 项目名称 | 项目特征 | 计量单位 | 工程量 |  | 金额（元）
[7 empty] | 综合单价 | 合价 | 其中:暂估价
4 | 040204004001 | 芝麻灰花岗石路沿石 | [项目特征] 1.材料品种、规格:900X300X150芝麻灰花岗石烧面整打路沿倒直角10mm 2.砂浆强度等级:30mm1:3水泥砂浆 [工作内容] 1.开槽 2.基础、垫层铺筑 3.侧(平、缘)石安砌 | m | 169.18
5 | 040202011002 | 200厚碎砾石层 | [项目特征] 1.石料规格:碎砾石 2.厚度:200mm [工作内容] 1.拌和 2.运输 3.铺筑 4.找平 5.碾压 6.养护 | m2 | 47.67
6 | 040204002001 | 30厚粗砂层 | [项目特征] 1.垫层厚度、宽度、材料种类:30mm厚粗砂层 [工作内容] 1.基础、垫层铺筑 2.块料铺设 | m2 | 47.67
7 | 040204002002 | 200厚C25砼垫层 | [项目特征] 1.基础、垫层：材料品种、厚度:200厚C25砼垫层 [工作内容] 1.基础、垫层铺筑 2.块料铺设 | m2 | 47.67
本页小计
表-09
分部分项工程项目清单计价表
工程名称：园林工程 | [5 empty] | 第 3 页 共 9 页
序号 | 项目编码 | 项目名称 | 项目特征 | 计量单位 | 工程量 |  | 金额（元）
[7 empty] | 综合单价 | 合价 | 其中:暂估价
8 | 040203003001 | 透层 | [项目特征] 1.材料品种:乳化沥青 2.喷油量: 1.0kg/m2 [工作内容] 1.清理下承面 2.喷油、布料 | m2 | 323.47
9 | 040203006001 | AC-30粗粒式沥青混凝土 | [项目特征] 1.沥青品种:AC-30粗粒式沥青混凝土 2.厚度:40mm [工作内容] 1.清理下承面 2.拌和、运输 3.摊铺、整型 4.压实 | m2 | 323.47
10 | 040203006002 | AC-10细粒式沥青混凝土 | [项目特征] 1.沥青品种:AC-10细粒式沥青混凝土 2.厚度:30mm [工作内容] 1.清理下承面 2.拌和、运输 3.摊铺、整型 4.压实 | m2 | 323.47
11 | 040402017001 | 伸缩缝 | [项目特征] 1.类别:伸缩缝，缝宽10mm 2.嵌缝材料:砼基层用沥青砂浆填缝 [工作内容] 1.制作、安装 2.伸缝 3.缩缝 4.锯缝、嵌缝 | m | 47.6
本页小计
表-09
分部分项工程项目清单计价表
工程名称：园林工程 | [5 empty] | 第 4 页 共 9 页
序号 | 项目编码 | 项目名称 | 项目特征 | 计量单位 | 工程量 |  | 金额（元）
[7 empty] | 综合单价 | 合价 | 其中:暂估价
12 | 040204002003 | 100厚C20砼垫层 | [项目特征] 1.基础、垫层：材料品种、厚度:100厚C20砼垫层 [工作内容] 1.基础、垫层铺筑 2.块料铺设 | m2 | 20.09
13 | 040201022001 | 排水沟 | [项目特征] 1.断面尺寸:详设计 2.材料:C25砼 3.模板:安拆综合考虑 4.抹灰材质:20mm1:2.5防水砂浆掺5%防水剂 [工作内容] 1.模板制作、安装、拆除 2.混凝土拌和、运输、浇筑 3.侧墙浇捣或砌筑 4.勾缝、抹面 | m | 26.79
14 | 040402016001 | 排水沟盖板 | [项目特征] 1.材质:成品车行深灰色复合雨箅子 2.规格尺寸:750*450*50mm 3.其他:必须满足车行荷载要求 [工作内容] 1.制作、安装 | m | 26.79
本页小计
表-09
分部分项工程项目清单计价表
工程名称：园林工程 | [5 empty] | 第 5 页 共 9 页
序号 | 项目编码 | 项目名称 | 项目特征 | 计量单位 | 工程量 |  | 金额（元）
[7 empty] | 综合单价 | 合价 | 其中:暂估价
15 | 010101003001 | 挖沟槽土石方 | [项目特征] 1.土壤类别:土石综合考虑 2.开挖方式:机械开挖 3.挖土深度:详设计 4.场内运距:投标人自行综合考虑 [工作内容] 1.排地表水 2.土方开挖 3.围护(挡土板)及拆除 4.基底钎探 5.场内运输 | m3 | 141.1
16 | 010103001002 | 回填土石方 | [项目特征] 1.密实度要求:满足设计及规范要求 2.填方材料品种:土方夯填 3.填方粒径要求:满足设计及规范要求 4.填方来源、运距:原土回填 [工作内容] 1.运输 2.回填 3.压实 | m3 | 124.82
17 | 010103002001 | 余方弃置（起运1KM） | [项目特征] 1.废弃料品种:综合考虑 2.运距:起运1KM [工作内容] 1.余方点装料运输至弃置点 | m3 | 12.66
18 | 010103002002 | 余方弃置（增运14KM） | [项目特征] 1.废弃料品种:综合考虑 2.运距:暂估增运14km，结算时按实计算 [工作内容] 1.余方点装料运输至弃置点 | m3 | 12.66
本页小计
表-09
分部分项工程项目清单计价表
工程名称：园林工程 | [5 empty] | 第 6 页 共 9 页
序号 | 项目编码 | 项目名称 | 项目特征 | 计量单位 | 工程量 |  | 金额（元）
[7 empty] | 综合单价 | 合价 | 其中:暂估价
19 | 010103002003 | 渣场费 | [项目特征] 1.渣场费:渣场处置费 2.其他:含处理费、弃置费、停车费、运输费等 [工作内容] 1.渣场处置费 | m3 | 12.66
20 | 010103001003 | 排水管道回填中砂 | [项目特征] 1.密实度要求:满足设计及规范要求 2.填方材料品种:中砂 3.填方粒径要求:满足设计及规范要求 4.填方来源、运距:投标人自行综合考虑 [工作内容] 1.运输 2.回填 3.压实 | m3 | 3.11
21 | 010501001001 | 100mmC15砼垫层 | [项目特征] 1.混凝土种类:商品砼 2.混凝土强度等级:C15 [工作内容] 1.模板及支撑制作、安装、拆除、堆放、运输及清理模内杂物、刷隔离剂等 2.混凝土制作、运输、浇筑、振捣、养护 | m3 | 0.2
本页小计
表-09
分部分项工程项目清单计价表
工程名称：园林工程 | [5 empty] | 第 7 页 共 9 页
序号 | 项目编码 | 项目名称 | 项目特征 | 计量单位 | 工程量 |  | 金额（元）
[7 empty] | 综合单价 | 合价 | 其中:暂估价
22 | 010507007001 | C20包封 | [项目特征] 1.构件规格:详设计 2.部位:过公路管线包封 3.混凝土种类:商品砼 4.混凝土强度等级:C20 5.模板:综合考虑 [工作内容] 1.模板及支架(撑)制作、安装、拆除、堆放、运输及清理模内杂物、刷隔离剂等 2.混凝土制作、运输、浇筑、振捣、养护 | m3 | 0.34
23 | 010401011001 | 砖砌给水阀门井 | [项目特征] 1.井截面、深度:详设计 2.砖品种、规格、强度等级:MU10砖 3.砂浆强度等级:M5水泥砂浆 [工作内容] 1.砂浆制作、运输 2.砌砖 3.刮缝 4.井池底、壁抹灰 5.抹防潮层 6.材料运输 | 座 | 1
24 | 070205002001 | 高分子复合材料植草井盖500*500 | [项目特征] 1.盖板规格型号:高分子复合材料植草井盖500*500 [工作内容] 1.盖板制作、运输、安装 | 块 | 1
本页小计
表-09
分部分项工程项目清单计价表
工程名称：园林工程 | [5 empty] | 第 8 页 共 9 页
序号 | 项目编码 | 项目名称 | 项目特征 | 计量单位 | 工程量 |  | 金额（元）
[7 empty] | 综合单价 | 合价 | 其中:暂估价
25 | 070205002002 | 高分子复合材料植草井盖700*700 | [项目特征] 1.盖板规格型号:高分子复合材料植草井盖700*700 [工作内容] 1.盖板制作、运输、安装 | 块 | 1
26 | 010401011002 | 砖砌电缆井 | [项目特征] 1.井截面、深度:详设计 2.砖品种、规格、强度等级:MU10 3.砂浆强度等级:M5水泥砂浆 4.其他:L30*30角钢支架 [工作内容] 1.砂浆制作、运输 2.砌砖 3.刮缝 4.井池底、壁抹灰 5.抹防潮层 6.材料运输 | 座 | 1
27 | 011604001001 | 砼地面拆除 | [项目特征] 1.拆除部位:地面 2.抹灰层种类及厚度:80mm厚 3.场内运距:投标人自行综合考虑 [工作内容] 1.拆除 2.控制扬尘 3.清理 4.场内运输 | m2 | 360.32
本页小计
表-09
分部分项工程项目清单计价表
工程名称：园林工程 | [5 empty] | 第 9 页 共 9 页
序号 | 项目编码 | 项目名称 | 项目特征 | 计量单位 | 工程量 |  | 金额（元）
[7 empty] | 综合单价 | 合价 | 其中:暂估价
28 | 050307009001 | 精神堡垒 | [项目特征] 1.材料种类、规格:Φ30钢管黑色氟碳漆，外包1后钢板黑色氟碳漆，10厚白色亚克力（具体做法详设计） 2.镌字规格、种类:5厚白色亚克力LOGO字 由专业单位制作并安装 3.油漆品种、颜色:黑色氟碳漆二遍 [工作内容] 1.选料 2.标志牌制作 3.雕凿 4.镌字、喷字 5.运输、安装 6.刷油漆 | 座 | 1
本页小计
合 计

## 表-09 施工技术措施项目清单计价表
表-09
施工技术措施项目清单计价表
工程名称：园林工程 | [5 empty] | 第 1 页 共 1 页
序号 | 项目编码 | 项目名称 | 项目特征 | 计量单位 | 工程量 |  | 金额（元）
[7 empty] | 综合单价 | 合价 | 其中:暂估价
| 一 | 施工技术措施项目
本页小计
合 计

## 表-10 施工组织措施项目清单计价表
表-10
施工组织措施项目清单计价表
工程名称：园林工程 | [6 empty] | 第 1 页 共 1 页
序号 | 项目编码 | 项目名称 | 计算 基础 | 费率 (%) | 金额 (元) | 调整 费率 (%) |  | 调整后 金额 (元) | 备注
1 | 050405B14001 | 组织措施费 | (分部分项人工费+技术措施人工费-机械（爆破）土石方人工费-机械（爆破）土石方人工费-人工土石方人工费-人工土石方技术措施人工费)+(机械（爆破）土石方人工费+机械（爆破）土石方机械费+机械（爆破）土石方人工费+机械（爆破）土石方机械费)*0.048/费率+(人工土石方人工费+人工土石方技术措施人工费)*0.0222/费率
2 | 050405001001 | 安全文明施工费 | 分部分项人工费+人工价差_预算+技术措施人工费+技术措施人工价差_预算
3 | 050405B13001 | 建设工程竣工档案编制费 | (分部分项人工费+技术措施人工费-机械（爆破）土石方人工费-机械（爆破）土石方人工费-人工土石方人工费-人工土石方技术措施人工费)+(机械（爆破）土石方人工费+机械（爆破）土石方机械费+机械（爆破）土石方人工费+机械（爆破）土石方机械费)*0.002/费率+(人工土石方人工费+人工土石方技术措施人工费)*0.0019/费率
合 计
注：1.计算基础和费用标准按本市有关费用定额或文件执行。 2.根据施工方案计算的措施费，可不填写“计算基础”和“费率”的数值，只填写“金额”数值，但应在备注栏说明施工 方案出处或计算方法。

## 表-11 其他项目清单计价汇总表
表-11
其他项目清单计价汇总表
工程名称：园林工程 |  |  |  | 第 1 页 共 1 页
序号 | 项目名称 | 计量单位 | 金额(元) |  | 备注
1 | 暂列金额 | 项 |  |  | 明细详见 表-11-1
2 | 暂估价 | 项
2.1 | 材料(工程设备)暂估价 | 项 | -- |  | 明细详见 表-11-2
2.2 | 专业工程暂估价 | 项 |  |  | 明细详见 表-11-3
3 | 计日工 | 项 |  |  | 明细详见 表-11-4
4 | 总承包服务费 | 项 |  |  | 明细详见 表-11-5
5 | 索赔与现场签证 | 项 |  |  | 明细详见 表-11-6
合 计 |  |  | 0
注：材料、设备暂估单价进入清单项目综合单价，此处不汇总。

## 表-11-1 暂列金额明细表
表-11-1
暂列金额明细表
工程名称：园林工程 |  |  |  | 第 1 页 共 1 页
序号 | 项目名称 | 计量单位 | 暂定金额(元) |  | 备注
1
合 计 |  |  |  |  | —
注：此表由招标人填写，如不能详列，也可只列暂列金额总额，投标人应将上述暂列金额计入投标总价中。

## 表-11-3 专业工程暂估价及结算价表
表-11-3
专业工程暂估价及结算价表
工程名称：园林工程 | [5 empty] | 第 1 页 共 1 页
序号 | 专业工程名称 | 工程内容 | 暂估金额 （元） | 结算金额 (元) | 差额 ±(元) |  | 备注
合 计 |  |  | 0 |  |  |  | —
注： 此表由招标人填写，投标人应将上述专业工程暂估价计入投标总价中。结算时按合同约定结算金额填写。

## 表-12 规费、税金项目计价表
表-12
规费、税金项目计价表
工程名称：园林工程 |  |  |  | 第 1 页 共 1 页
序号 | 项目名称 | 计算基础 | 费率(%) |  | 金额（元）
1 | 规费 | 专业工程规费（人）+机械（爆破）土石方规费（人+机）*0.072/费率+人工土石方规费（人）*0.082/费率
2 | 税金 | 2.1 + 2.2 + 2.3
2.1 | 增值税 | 分部分项工程费+措施项目费+其他项目费+规费-甲供材料费
2.2 | 附加税 | 增值税
2.3 | 环境保护税 | 按实计算
合计 |  |  |  |  | 12500.99

## 未计价材料表
未计价材料表
工程名称:园林工程 | [5 empty] | 第 1 页 共 1 页
序号 | 材料名称 | 数量 | 单位 | 市场价 | 市场价合价 |  | 备注
1 | L30*30*3角钢 | 0.7245 | kg
2 | 750*450*50成品车行深灰色复合雨箅子 | 26.79 | m
3 | 高分子复合材料植草井盖500*500 | 1 | 块
4 | 高分子复合材料植草井盖700*700 | 1 | 块
5 | 渣场费 | 12.66 | m3
合 计