## 表-09 分部分项工程项目清单计价表
垫江县迎春河保合寺传统风貌更新项目(旅游配套用房二期)车库交通标志、标线和交通安全设施构件项目清单计价表
序号 | 项目名称 | 项目特征 | 计量单位 | 工程量 | 金额（元）
[5 empty] | 全费用综合单价 | 合价
1 | 导向标志标牌 | 1.材质、规格尺寸:Φ600，标牌上的文字或图案根据现场实际情况确定 2.板面反光膜等级:铝板+反光膜（满足夜间视觉效果） 3.主要工作内容:标志牌安装、位置调整。现场材料的转运、安全文明及临时设施搭设、周边社会关系协调等。 4.单价说明:本分部分项工程综合单价为全费用综合单价（包含但不限于人工费、材料费、机械费、管理费、措施费（含安全文明施工费）、一般风险、规费、利润、税金) | 个 | 63 | 163.99 | 10331.37
2 | 出口标志牌 | 1.材质、规格尺寸:600*400mm，标牌上的文字或图案根据现场实际情况确定 2.板面反光膜等级:铝板+反光膜（满足夜间视觉效果） 3.主要工作内容:标志牌安装、位置调整。现场材料的转运、安全文明及临时设施搭设、周边社会关系协调等。 4.单价说明:本分部分项工程综合单价为全费用综合单价（包含但不限于人工费、材料费、机械费、管理费、措施费（含安全文明施工费）、一般风险、规费、利润、税金) | 个 | 14 | 176.99 | 2477.86
3 | 龙门标牌 | 1.材质、规格尺寸:5000*600mm，标牌上的文字或图案根据现场实际情况确定 2.板面反光膜等级:铝板+反光膜（满足夜间视觉效果） 3.主要工作内容:标志牌安装、位置调整。现场材料的转运、安全文明及临时设施搭设、周边社会关系协调等。 4.单价说明:本分部分项工程综合单价为全费用综合单价（包含但不限于人工费、材料费、机械费、管理费、措施费（含安全文明施工费）、一般风险、规费、利润、税金) | 个 | 2 | 1044.75 | 2089.5
4 | 电梯/楼梯指示牌 | 1.材质、规格尺寸:600*400mm，标牌上的文字或图案根据现场实际情况确定 2.板面反光膜等级:铝板+反光膜（满足夜间视觉效果） 3.主要工作内容:标志牌安装、位置调整。现场材料的转运、安全文明及临时设施搭设、周边社会关系协调等。 4.单价说明:本分部分项工程综合单价为全费用综合单价（包含但不限于人工费、材料费、机械费、管理费、措施费（含安全文明施工费）、一般风险、规费、利润、税金) | 个 | 9 | 176.99 | 1592.91
5 | 残疾车位指示牌 | 1.材质、规格尺寸:600*300mm，标牌上的文字或图案根据现场实际情况确定 2.板面反光膜等级:铝板+反光膜（满足夜间视觉效果） 3.主要工作内容:标志牌安装、位置调整。现场材料的转运、安全文明及临时设施搭设、周边社会关系协调等。 4.单价说明:本分部分项工程综合单价为全费用综合单价（包含但不限于人工费、材料费、机械费、管理费、措施费（含安全文明施工费）、一般风险、规费、利润、税金) | 个 | 6 | 176.99 | 1061.94
6 | 地下室入口指示牌 | 1.材质、规格尺寸:600*800mm，标牌上的文字或图案根据现场实际情况确定 2.板面反光膜等级:铝板+反光膜（满足夜间视觉效果） 3.主要工作内容:标志牌安装、位置调整。现场材料的转运、安全文明及临时设施搭设、周边社会关系协调等。 4.单价说明:本分部分项工程综合单价为全费用综合单价（包含但不限于人工费、材料费、机械费、管理费、措施费（含安全文明施工费）、一般风险、规费、利润、税金) | 个 | 2 | 205.99 | 411.98
7 | 交通标线和地面标识 | 1.材料品种:环氧树脂漆 2.工艺:室内冷涂、室外热熔 3.线型:车行道边缘线、停车位车位线、地面箭头、车位编号、车位导向标记等所有地面标线和标识。保障厚约1.5mm-1.8mm。 4.其它:线宽、颜色根据现场实际情况及设计图纸要求综合考虑，需满足设计图纸、实际使用需求及验收规范要求，满足交通标线道路交通标志和标线(GB5768.2-2009)、(GB5768.3-2009)标准规定。 5.工程量计算规则:按设计图示实漆面积 6.主要工作内容:冷、温漆（清扫、放样、再清扫、粘胶带、漆划、除胶带、修线形、护线等）；热熔漆（清扫、放样、上底线、再清扫、漆划、撒玻璃珠、修线形、护线等。现场材料的转运、安全文明及临时设施搭设、周边社会关系协调等） 7.单价说明:本分部分项工程综合单价为全费用综合单价（包含但不限于人工费、材料费、机械费、管理费、措施费（含安全文明施工费）、一般风险、规费、利润、税金) | m2 | 486.56 | 27.28 | 13273.36
8 | 橡胶护角 | 1.材质、规格尺寸:橡胶+反光膜（满足夜间视觉效果），800*200*5mm 2.主要工作内容:放样、钻孔、安装、清扫等。现场材料的转运、安全文明及临时设施搭设、周边社会关系协调等。 3.单价说明:本分部分项工程综合单价为全费用综合单价（包含但不限于人工费、材料费、机械费、管理费、措施费（含安全文明施工费）、一般风险、规费、利润、税金) | 个 | 606 | 18.49 | 11204.94
9 | 车轮定位器 | 1.材质、规格尺寸:橡胶+反光膜（满足夜间视觉效果），600*160*100mm 2.主要工作内容:放样、钻孔、安装、清扫等。现场材料的转运、安全文明及临时设施搭设、周边社会关系协调等。 3.单价说明:本分部分项工程综合单价为全费用综合单价（包含但不限于人工费、材料费、机械费、管理费、措施费（含安全文明施工费）、一般风险、规费、利润、税金) | 个 | 263 | 57.99 | 15251.37
10 | 柔性警示柱 | 1.材质、规格尺寸:柔性橡胶+反光膜（满足夜间视觉效果），H=800*89mm 2.主要工作内容:放样、钻孔、安装、清扫等。现场材料的转运、安全文明及临时设施搭设、周边社会关系协调等。 3.单价说明:本分部分项工程综合单价为全费用综合单价（包含但不限于人工费、材料费、机械费、管理费、措施费（含安全文明施工费）、一般风险、规费、利润、税金) | 个 | 30 | 36.37 | 1091.1
11 | 橡胶减速带 | 1.材质、规格尺寸:优质橡胶（满足抗压、耐磨等效果），40-50mm高 2.主要工作内容:放样、钻孔、安装、清扫等。现场材料的转运、安全文明及临时设施搭设、周边社会关系协调等。 3.单价说明:本分部分项工程综合单价为全费用综合单价（包含但不限于人工费、材料费、机械费、管理费、措施费（含安全文明施工费）、一般风险、规费、利润、税金) | m | 60 | 123.36 | 7401.6
12 | 反光镜（鱼眼睛） | 1.材质、规格尺寸:三防镜面+可调金属支架，国标直径800mm 2.主要工作内容:放样、钻孔、安装等。现场材料的转运、安全文明及临时设施搭设、周边社会关系协调等。 3.单价说明:本分部分项工程综合单价为全费用综合单价（包含但不限于人工费、材料费、机械费、管理费、措施费（含安全文明施工费）、一般风险、规费、利润、税金) | 个 | 5 | 91.52 | 457.6
13 | 反光轮廓标 | 1.材质、规格尺寸:优质反光塑料，单块180*40mm 2.主要工作内容:放样、钻孔、安装、清扫等。现场材料的转运、安全文明及临时设施搭设、周边社会关系协调等。 3.单价说明:本分部分项工程综合单价为全费用综合单价（包含但不限于人工费、材料费、机械费、管理费、措施费（含安全文明施工费）、一般风险、规费、利润、税金) | 个 | 22 | 21.37 | 470.14
14 | 反光道钉 | 1.材质、规格尺寸:ABS塑料道钉，单块100*100*20 2.主要工作内容:放样、钻孔、安装、清扫等。现场材料的转运、安全文明及临时设施搭设、周边社会关系协调等。 3.单价说明:本分部分项工程综合单价为全费用综合单价（包含但不限于人工费、材料费、机械费、管理费、措施费（含安全文明施工费）、一般风险、规费、利润、税金) | 个 | 22 | 25.4 | 558.8
15 | 标牌立杆 | 1.材质、规格尺寸:镀锌钢管、φ60*3000 2.基础、垫层:根据现场实际需要施工 3.主要工作内容:基础垫层开挖、混凝土浇筑等，立杆定位、安装、补漆或镀锌等。现场材料的转运、安全文明及临时设施搭设、周边社会关系协调等。 4.单价说明:本分部分项工程综合单价为全费用综合单价（包含但不限于人工费、材料费、机械费、管理费、措施费（含安全文明施工费）、一般风险、规费、利润、税金) | 根 | 2 | 196.09 | 392.18
16 | 限高横杆 | 1.材质、规格尺寸:镀锌钢管烤漆贴反光膜，φ100*3000-6000（长度根据现场实际情况确认） 2.主要工作内容:横杆定位、安装、补漆或镀锌等。现场材料的转运、安全文明及临时设施搭设、周边社会关系协调等。 3.单价说明:本分部分项工程综合单价为全费用综合单价（包含但不限于人工费、材料费、机械费、管理费、措施费（含安全文明施工费）、一般风险、规费、利润、税金) | 根 | 3 | 238.13 | 714.39
合 计 | [5 empty] | 68781.04