## 表-04 单位工程招标控制价汇总表
表-04
单位工程招标控制价汇总表
工程名称：垫江县五洞镇和美乡村晒场硬化建设项目 |  |  | 第 1 页 共 1 页
序号 | 汇总内容 | 金额(元) |  | 其中：暂估价(元)
1 | 分部分项工程费 | 170169.01
1.1 | D市政工程 | 170169.01
2 | 措施项目费 | 9177.08
2.1 | 其中：安全文明施工费 | 4742.88
3 | 其他项目费
4 | 规费 | 3700.69 |  | －
5 | 税金 | 18121.63 |  | －
投标报价合计=1+2+3+4+5 |  | 201,168.41
注：1.本表适用于单位工程招标控制价或投标报价的汇总，如无单位工程划分，单项工程也使用本表汇总。 2.分部分项工程、措施项目中暂估价中应填写材料、工程设备暂估价，其他项目中暂估价应填写专业工程暂估价。

## 表-08 措施项目汇总表
表-08
措施项目汇总表
工程名称：垫江县五洞镇和美乡村晒场硬化建设项目 |  |  | 第 1 页 共 1 页
序号 | 项目名称 | 金额(元)
|  | 合价 |  | 其中：暂估价
1 | 施工技术措施项目
2 | 施工组织措施项目 | 9177.08
2.1 | 其中：安全文明施工费 | 4742.88
2.2 | 建设工程竣工档案编制费 | 188.04
措施项目费合计=1+2 |  | 9177.08

## 表-09 分部分项工程项目清单计价表
表-09
分部分项工程项目清单计价表
工程名称：垫江县五洞镇和美乡村晒场硬化建设项目 | [5 empty] | 第 1 页 共 3 页
序号 | 项目编码 | 项目名称 | 项目特征 | 计量单位 | 工程量 |  | 金额（元）
[7 empty] | 综合单价 | 合价 | 其中:暂估价
| D | 市政工程
1 | 040103001001 | 场地平整 | [项目特征] 1.密实度要求:综合考虑 2.填方材料品种:综合考虑 3.其他:满足设计及规范要求 [工作内容] 1.运输 2.回填 3.压实 | m2 | 1885.99 |  | 0.72 | 1357.91
2 | 040101002001 | 挖沟槽土石方 | [项目特征] 1.土石类别:综合考虑 2.挖土深度:综合考虑 3.开挖方式:机械开挖 4.其他:满足设计及规范要求 [工作内容] 1.排地表水 2.土方开挖 3.围护(挡土板)及拆除 4.基底钎探 5.场内运输 | m3 | 23.68 |  | 16.38 | 387.88
本页小计 | [7 empty] | 1745.79
表-09
分部分项工程项目清单计价表
工程名称：垫江县五洞镇和美乡村晒场硬化建设项目 | [5 empty] | 第 2 页 共 3 页
序号 | 项目编码 | 项目名称 | 项目特征 | 计量单位 | 工程量 |  | 金额（元）
[7 empty] | 综合单价 | 合价 | 其中:暂估价
3 | 040203007001 | 晒场硬化 | [项目特征] 1.地基处理:素土夯实,压实度大于等于93% 2.混凝土强度等级:150厚C25混凝土（原浆面层抹光机收面） 3.其他:满足设计及规范要求 [工作内容] 1.模板制作、安装、拆除 2.混凝土拌和、运输、浇筑 3.拉毛 4.压痕或刻防滑槽 5.伸缝 6.缩缝 7.锯缝、嵌缝 8.路面养护 | m2 | 1885.99 |  | 72.9 | 137488.67
4 | 040201022001 | 排水沟盖板 | [项目特征] 1.盖板材质、规格:重型复合材料沟盖板（重型球墨铸铁水箅子E600） 2.其他:满足设计及规范要求 [工作内容] 1.盖板安装 | m | 8.6 |  | 105.99 | 911.51
本页小计 | [7 empty] | 138400.18
表-09
分部分项工程项目清单计价表
工程名称：垫江县五洞镇和美乡村晒场硬化建设项目 | [5 empty] | 第 3 页 共 3 页
序号 | 项目编码 | 项目名称 | 项目特征 | 计量单位 | 工程量 |  | 金额（元）
[7 empty] | 综合单价 | 合价 | 其中:暂估价
5 | 050307016001 | 花台 | [项目特征] 1.素土夯实，夯实密度≥94% 2.基层:100厚碎石垫层 3.垫层:100厚C20砼垫层 4.池壁材料种类、规格:M7.5砂浆砌MU40当地块石粒径φ150-250mm；1:3水泥砂浆结合层 5.其他:满足设计及规范要求 [工作内容] 1.垫层铺设 2.基础砌(浇)筑 3.墙体砌(浇)筑 4.面层铺贴 | m | 131.53 |  | 228.26 | 30023.04
本页小计 | [7 empty] | 30023.04
合 计 | [7 empty] | 170169.01

## 表-09 施工技术措施项目清单计价表
表-09
施工技术措施项目清单计价表
工程名称：垫江县五洞镇和美乡村晒场硬化建设项目 | [5 empty] | 第 1 页 共 1 页
序号 | 项目编码 | 项目名称 | 项目特征 | 计量单位 | 工程量 |  | 金额（元）
[7 empty] | 综合单价 | 合价 | 其中:暂估价
| 一 | 施工技术措施项目
本页小计
合 计

## 表-11 其他项目清单计价汇总表
表-11
其他项目清单计价汇总表
工程名称：垫江县五洞镇和美乡村晒场硬化建设项目 |  |  |  | 第 1 页 共 1 页
序号 | 项目名称 | 计量单位 | 金额(元) |  | 备注
1 | 暂列金额 | 项 |  |  | 明细详见 表-11-1
2 | 暂估价 | 项
2.1 | 材料(工程设备)暂估价 | 项 | -- |  | 明细详见 表-11-2
2.2 | 专业工程暂估价 | 项 |  |  | 明细详见 表-11-3
3 | 计日工 | 项 |  |  | 明细详见 表-11-4
4 | 总承包服务费 | 项 |  |  | 明细详见 表-11-5
5 | 索赔与现场签证 | 项 |  |  | 明细详见 表-11-6
合 计 |  |  | 0
注：材料、设备暂估单价进入清单项目综合单价，此处不汇总。

## 表-12 规费、税金项目计价表
表-12
规费、税金项目计价表
工程名称：垫江县五洞镇和美乡村晒场硬化建设项目 |  |  |  | 第 1 页 共 1 页
序号 | 项目名称 | 计算基础 | 费率(%) |  | 金额（元）
1 | 规费 | 专业工程规费（人+机）+机械（爆破）土石方规费（人+机）*0.072/费率+人工土石方规费（人）*0.082/费率 | 11.46 |  | 3700.69
2 | 税金 | 2.1 + 2.2 + 2.3 |  |  | 18121.63
2.1 | 增值税 | 分部分项工程费+措施项目费+其他项目费+规费-甲供材料费 | 9 |  | 16474.21
2.2 | 附加税 | 增值税 | 10 |  | 1647.42
2.3 | 环境保护税 | 按实计算
合计 |  |  |  |  | 21822.32