## 表-04 单位工程招标控制价汇总表
表-04
单位工程招标控制价汇总表
工程名称：弱电工程 |  |  | 第 1 页 共 1 页
序号 | 汇总内容 | 金额(元) |  | 其中：暂估价(元)
1 | 分部分项工程费 | 30128.05
2 | 措施项目费 | 3052.07
2.1 | 其中：安全文明施工费 | 1761.05
3 | 其他项目费
4 | 规费 | 1542.02 |  | －
5 | 税金 | 3499.99 |  | －
投标报价合计=1+2+3+4+5 |  | 38,222.13
注：1.本表适用于单位工程招标控制价或投标报价的汇总，如无单位工程划分，单项工程也使用本表汇总。 2.分部分项工程、措施项目中暂估价中应填写材料、工程设备暂估价，其他项目中暂估价应填写专业工程暂估价。

## 表-08 措施项目汇总表
表-08
措施项目汇总表
工程名称：弱电工程 |  |  | 第 1 页 共 1 页
序号 | 项目名称 | 金额(元)
|  | 合价 |  | 其中：暂估价
1 | 施工技术措施项目
2 | 施工组织措施项目 | 3052.07
2.1 | 其中：安全文明施工费 | 1761.05
2.2 | 建设工程竣工档案编制费 | 183.33
措施项目费合计=1+2 |  | 3052.07

## 表-09 分部分项工程项目清单计价表
表-09
分部分项工程项目清单计价表
工程名称：弱电工程 | [5 empty] | 第 1 页 共 3 页
序号 | 项目编码 | 项目名称 | 项目特征 | 计量单位 | 工程量 |  | 金额（元）
[7 empty] | 综合单价 | 合价 | 其中:暂估价
1 | 030502012001 | 语音数据双孔信息插座 | [项目特征] 1.名称:语音数据双孔信息插座 2.规格:2032VRJ145 3.安装方式:嵌装 4.底盒材质、规格:满足设计要求 [工作内容] 1.端接模块 2.安装面板 | 个 | 35 |  | 54.75 | 1916.25
2 | 030502005001 | 管内穿线-SYWV-75-5 | [项目特征] 1.名称:双绞线缆 2.规格:SYWV-75-5 3.线缆对数:满足设计要求 4.敷设方式:管内穿线 [工作内容] 1.敷设 2.标记 3.卡接 | m | 365 |  | 4.82 | 1759.3
3 | 030502005002 | 桥架穿线-SYWV-75-5 | [项目特征] 1.名称:双绞线缆 2.规格:SYWV-75-5 3.线缆对数:满足设计要求 4.敷设方式:桥架穿线 [工作内容] 1.敷设 2.标记 3.卡接 | m | 1690 |  | 4.49 | 7588.1
本页小计 | [7 empty] | 11263.65
表-09
分部分项工程项目清单计价表
工程名称：弱电工程 | [5 empty] | 第 2 页 共 3 页
序号 | 项目编码 | 项目名称 | 项目特征 | 计量单位 | 工程量 |  | 金额（元）
[7 empty] | 综合单价 | 合价 | 其中:暂估价
4 | 030502007001 | 管内穿线-GJFJV-4B1室内4芯单模光缆 | [项目特征] 1.名称:单模光缆 2.规格:GJFJV-4B1室内4芯单模光缆 3.线缆对数:满足设计要求 4.敷设方式:管内穿线 [工作内容] 1.敷设 2.标记 3.卡接 | m | 365 |  | 3.54 | 1292.1
5 | 030502007002 | 桥架穿线-GJFJV-4B1室内4芯单模光缆 | [项目特征] 1.名称:单模光缆 2.规格:GJFJV-4B1室内4芯单模光缆 3.线缆对数:满足设计要求 4.敷设方式:桥架穿线 [工作内容] 1.敷设 2.标记 3.卡接 | m | 1690 |  | 2.87 | 4850.3
6 | 030411003002 | 金属线槽150X75mm | [项目特征] 1.名称:金属线槽 2.规格:150×75×1.2mm 3.材质:钢制 4.类型:钢制槽式桥架 [工作内容] 1.本体安装 2.接地 | m | 102.9 |  | 68.09 | 7006.46
本页小计 | [7 empty] | 13148.86
表-09
分部分项工程项目清单计价表
工程名称：弱电工程 | [5 empty] | 第 3 页 共 3 页
序号 | 项目编码 | 项目名称 | 项目特征 | 计量单位 | 工程量 |  | 金额（元）
[7 empty] | 综合单价 | 合价 | 其中:暂估价
7 | 030411001008 | 配管 PVC20 | [项目特征] 1.名称:配管 2.材质:PVC 3.规格:PVC20 4.敷设方式:满足设计要求 5.接地要求:满足设计及规范要求 [工作内容] 1.电线管路敷设 2.钢索架设(拉紧装置安装) 3.砖墙开沟槽 4.接地 | m | 226 |  | 9.79 | 2212.54
8 | 030906003003 | 剔堵槽及堵抹 | [项目特征] 1.规格:50×50 [工作内容] 1.剔槽、堵抹、调运砂浆、清理 | m | 226 |  | 15.5 | 3503
本页小计 | [7 empty] | 5715.54
合 计 | [7 empty] | 30128.05

## 表-09 施工技术措施项目清单计价表
表-09
施工技术措施项目清单计价表
工程名称：弱电工程 | [5 empty] | 第 1 页 共 1 页
序号 | 项目编码 | 项目名称 | 项目特征 | 计量单位 | 工程量 |  | 金额（元）
[7 empty] | 综合单价 | 合价 | 其中:暂估价
| 一 | 施工技术措施项目
本页小计
合 计

## 表-11 其他项目清单计价汇总表
表-11
其他项目清单计价汇总表
工程名称：弱电工程 |  |  |  | 第 1 页 共 1 页
序号 | 项目名称 | 计量单位 | 金额(元) |  | 备注
1 | 暂列金额 | 项 |  |  | 明细详见 表-11-1
2 | 暂估价 | 项
2.1 | 材料(工程设备)暂估价 | 项 | -- |  | 明细详见 表-11-2
2.2 | 专业工程暂估价 | 项 |  |  | 明细详见 表-11-3
3 | 计日工 | 项 |  |  | 明细详见 表-11-4
4 | 总承包服务费 | 项 |  |  | 明细详见 表-11-5
5 | 索赔与现场签证 | 项 |  |  | 明细详见 表-11-6
合 计 |  |  | 0
注：材料、设备暂估单价进入清单项目综合单价，此处不汇总。

## 表-12 规费、税金项目计价表
表-12
规费、税金项目计价表
工程名称：弱电工程 |  |  |  | 第 1 页 共 1 页
序号 | 项目名称 | 计算基础 | 费率(%) |  | 金额（元）
1 | 规费 | 专业工程规费（人）+机械（爆破）土石方规费（人+机）*0.072/费率+人工土石方规费（人）*0.082/费率 | 18 |  | 1542.02
2 | 税金 | 2.1 + 2.2 + 2.3 |  |  | 3499.99
2.1 | 增值税 | 分部分项工程费+措施项目费+其他项目费+规费-甲供材料费 | 9 |  | 3124.99
2.2 | 附加税 | 增值税 | 12 |  | 375
2.3 | 环境保护税 | 按实计算
合计 |  |  |  |  | 5042.01