## 表-04 单位工程招标控制价汇总表
表-04
单位工程招标控制价汇总表
工程名称：电气工程 |  |  | 第 1 页 共 1 页
序号 | 汇总内容 | 金额(元) |  | 其中：暂估价(元)
1 | 分部分项工程费 | 184209.97
1.1 | 应急照明系统 | 18343.47
1.2 | 照明及插座系统 | 165866.5
2 | 措施项目费 | 16156.12
2.1 | 其中：安全文明施工费 | 8551.76
3 | 其他项目费
4 | 规费 | 7467.45 |  | －
5 | 税金 | 20949.62 |  | －
投标报价合计=1+2+3+4+5 |  | 228,783.16
注：1.本表适用于单位工程招标控制价或投标报价的汇总，如无单位工程划分，单项工程也使用本表汇总。 2.分部分项工程、措施项目中暂估价中应填写材料、工程设备暂估价，其他项目中暂估价应填写专业工程暂估价。

## 表-08 措施项目汇总表
表-08
措施项目汇总表
工程名称：电气工程 |  |  | 第 1 页 共 1 页
序号 | 项目名称 | 金额(元)
|  | 合价 |  | 其中：暂估价
1 | 施工技术措施项目
2 | 施工组织措施项目 | 16156.12
2.1 | 其中：安全文明施工费 | 8551.76
2.2 | 建设工程竣工档案编制费 | 804.83
措施项目费合计=1+2 |  | 16156.12

## 表-09 分部分项工程项目清单计价表
表-09
分部分项工程项目清单计价表
工程名称：电气工程 | [5 empty] | 第 1 页 共 19 页
序号 | 项目编码 | 项目名称 | 项目特征 | 计量单位 | 工程量 |  | 金额（元）
[7 empty] | 综合单价 | 合价 | 其中:暂估价
应急照明系统
1 | 030404017001 | 配电箱AL1-1 | [项目特征] 1.名称:AL1-1型配电箱 2.型号、规格:AL1-1/55KW、Ps=55kw、Kx=1.0、Pjs=55kw、Ijs=104.60A、COSf=0.8 3.规格:规格尺寸满足设计要求 4.接线端子材质、规格:满足设计及规范要求 5.端子板外部接线材质、规格:满足设计及规范要求 6.安装方式:悬挂嵌入式 [工作内容] 1.本体安装 2.基础型钢制作、安装 3.焊、压接线端子 4.补刷(喷)油漆 5.接地 | 台 | 1 |  | 2835.32 | 2835.32
本页小计 | [7 empty] | 2835.32
表-09
分部分项工程项目清单计价表
工程名称：电气工程 | [5 empty] | 第 2 页 共 19 页
序号 | 项目编码 | 项目名称 | 项目特征 | 计量单位 | 工程量 |  | 金额（元）
[7 empty] | 综合单价 | 合价 | 其中:暂估价
2 | 030404017002 | 配电箱AL1-2 | [项目特征] 1.名称:AL1-2型配电箱 2.型号、规格:AL1-2/55KW、Ps=55kw、Kx=1.0、Pjs=55kw、Ijs=104.60A、COS f =0.8 3.规格:规格尺寸满足设计要求 4.接线端子材质、规格:满足设计及规范要求 5.端子板外部接线材质、规格:满足设计及规范要求 6.安装方式:悬挂嵌入式 [工作内容] 1.本体安装 2.基础型钢制作、安装 3.焊、压接线端子 4.补刷(喷)油漆 5.接地 | 台 | 1 |  | 2535.32 | 2535.32
3 | 030411001001 | 配管 PVC20 | [项目特征] 1.名称:配管 2.材质:PVC 3.规格:PVC20 4.敷设方式:满足设计要求 5.接地要求:满足设计及规范要求 [工作内容] 1.电线管路敷设 2.钢索架设(拉紧装置安装) 3.砖墙开沟槽 4.接地 | m | 302.7 |  | 9.79 | 2963.43
本页小计 | [7 empty] | 5498.75
表-09
分部分项工程项目清单计价表
工程名称：电气工程 | [5 empty] | 第 3 页 共 19 页
序号 | 项目编码 | 项目名称 | 项目特征 | 计量单位 | 工程量 |  | 金额（元）
[7 empty] | 综合单价 | 合价 | 其中:暂估价
4 | 030411004001 | 管内配线WDZB1N-BYJ-2.5mm2 | [项目特征] 1.名称:配线 2.配线形式:管内穿线 3.型号:WDZB1N-BYJ-2.5mm2 4.规格:2.5mm2 5.材质:铜芯交联聚烯烃绝缘无卤低烟阻燃B1级耐火电线 6.配线部位:满足设计要求 7.配线线制:满足设计要求 [工作内容] 1.配线 2.钢索架设(拉紧装置安装) 3.支持体(夹板、绝缘子、槽板等)安装 | m | 911.5 |  | 3.17 | 2889.46
5 | 030411006001 | 接线盒 | [项目特征] 1.名称:接线盒 2.材质:pvc 3.规格:86型 4.安装形式:满足设计要求 [工作内容] 1.本体安装 | 个 | 41 |  | 12.75 | 522.75
6 | 030412001001 | Ａ型单向疏散指示灯 | [项目特征] 1.名称:Ａ型单向疏散指示灯 2.规格、型号:3W,LED超薄型 (应急时间>60min)(36V) 3.类型:普通壁灯 [工作内容] 1.本体安装 | 套 | 27 |  | 46.28 | 1249.56
本页小计 | [7 empty] | 4661.77
表-09
分部分项工程项目清单计价表
工程名称：电气工程 | [5 empty] | 第 4 页 共 19 页
序号 | 项目编码 | 项目名称 | 项目特征 | 计量单位 | 工程量 |  | 金额（元）
[7 empty] | 综合单价 | 合价 | 其中:暂估价
7 | 030412001002 | Ａ型安全出口标志灯 | [项目特征] 1.名称:Ａ型安全出口标志灯 2.规格:1x3W (应急时间> 60min)光源:LED(36V) 3.类型:普通壁灯 [工作内容] 1.本体安装 | 套 | 6 |  | 41.41 | 248.46
8 | 030412001003 | 楼层指示灯 | [项目特征] 1.名称:楼层指示灯 2.型号:TY-BLJC-1W 3.规格:L340*W142*H18，不锈钢面板,金属后盖板,厚度不大于10mm 4.类型:壁挂式 [工作内容] 1.本体安装 | 套 | 4 |  | 47.29 | 189.16
9 | 030412001004 | 多信息复合标志灯 | [项目特征] 1.名称:多信息复合标志灯 2.型号:TY-BLJC-1W 3.规格:L340*W142*H18，不锈钢面板,金属后盖板,厚度不大于10mm 4.类型:挂吊式 [工作内容] 1.本体安装 | 套 | 4 |  | 54.54 | 218.16
10 | 030906003001 | 剔堵槽及堵抹 | [项目特征] 1.规格:50×50 [工作内容] 1.剔槽、堵抹、调运砂浆、清理 | m | 302.7 |  | 15.5 | 4691.85
照明及插座系统
本页小计 | [7 empty] | 5347.63
表-09
分部分项工程项目清单计价表
工程名称：电气工程 | [5 empty] | 第 5 页 共 19 页
序号 | 项目编码 | 项目名称 | 项目特征 | 计量单位 | 工程量 |  | 金额（元）
[7 empty] | 综合单价 | 合价 | 其中:暂估价
1 | 030404017003 | ALa型配电箱 | [项目特征] 1.名称:ALa型配电箱 2.型号、规格:ALa/111KW、Ps=111kw、Kx=1.0、Pjs=111kw、Ijs=211.1A、COS f =0.8 3.规格:规格尺寸满足设计要求 4.接线端子材质、规格:满足设计及规范要求 5.端子板外部接线材质、规格:满足设计及规范要求 6.安装方式:悬挂嵌入式 [工作内容] 1.本体安装 2.基础型钢制作、安装 3.焊、压接线端子 4.补刷(喷)油漆 5.接地 | 台 | 1 |  | 3272.72 | 3272.72
本页小计 | [7 empty] | 3272.72
表-09
分部分项工程项目清单计价表
工程名称：电气工程 | [5 empty] | 第 6 页 共 19 页
序号 | 项目编码 | 项目名称 | 项目特征 | 计量单位 | 工程量 |  | 金额（元）
[7 empty] | 综合单价 | 合价 | 其中:暂估价
2 | 030404017004 | ALb型配电箱 | [项目特征] 1.名称:ALb型配电箱 2.型号、规格:AL1-2/55KW、Ps=55kw、Kx=1.0、Pjs=55kw、Ijs=104.60A、COS f =0.8 3.规格:规格尺寸满足设计要求 4.接线端子材质、规格:满足设计及规范要求 5.端子板外部接线材质、规格:满足设计及规范要求 6.安装方式:悬挂嵌入式 [工作内容] 1.本体安装 2.基础型钢制作、安装 3.焊、压接线端子 4.补刷(喷)油漆 5.接地 | 台 | 1 |  | 2572.72 | 2572.72
3 | 030404031001 | 隔离箱 | [项目特征] 1.名称:隔离箱 2.型号:满足设计要求 3.规格:满足设计要求 4.接线端子材质、规格:满足设计要求 [工作内容] 1.本体安装 2.焊、压接线端子 3.接线 | 个 | 2 |  | 176.27 | 352.54
4 | 030404033001 | 300*300换气扇 | [项目特征] 1.名称:300*300换气扇 2.规格:额定功率50w,风量320m3/h 3.安装方式:吊顶集成安装 [工作内容] 1.本体安装 2.调速开关安装 | 台 | 2 |  | 244.19 | 488.38
本页小计 | [7 empty] | 3413.64
表-09
分部分项工程项目清单计价表
工程名称：电气工程 | [5 empty] | 第 7 页 共 19 页
序号 | 项目编码 | 项目名称 | 项目特征 | 计量单位 | 工程量 |  | 金额（元）
[7 empty] | 综合单价 | 合价 | 其中:暂估价
5 | 030404034001 | 单联开关 | [项目特征] 1.名称:照明开关 2.材质:PVC 3.规格:满足设计要求 4.安装方式:嵌装 [工作内容] 1.本体安装 2.接线 | 个 | 45 |  | 19.18 | 863.1
6 | 030404034002 | 双联开关 | [项目特征] 1.名称:照明开关 2.材质:PVC 3.规格:满足设计要求 4.安装方式:嵌装 [工作内容] 1.本体安装 2.接线 | 个 | 15 |  | 20.71 | 310.65
7 | 030404035001 | 五孔插座 | [项目特征] 1.名称:五孔插座 2.材质:PVC 3.规格:满足设计要求 4.安装方式:嵌装 [工作内容] 1.本体安装 2.接线 | 个 | 400 |  | 27.84 | 11136
8 | 030404035002 | 挂机空调插座 | [项目特征] 1.名称:挂机空调插座 2.材质:PVC 3.规格:满足设计要求 4.安装方式:嵌装 [工作内容] 1.本体安装 2.接线 | 个 | 47 |  | 34.77 | 1634.19
本页小计 | [7 empty] | 13943.94
表-09
分部分项工程项目清单计价表
工程名称：电气工程 | [5 empty] | 第 8 页 共 19 页
序号 | 项目编码 | 项目名称 | 项目特征 | 计量单位 | 工程量 |  | 金额（元）
[7 empty] | 综合单价 | 合价 | 其中:暂估价
9 | 030404035003 | 柜机空调插座 | [项目特征] 1.名称:挂机空调插座 2.材质:PVC 3.规格:满足设计要求 4.安装方式:嵌装 [工作内容] 1.本体安装 2.接线 | 个 | 4 |  | 34.42 | 137.68
10 | 030404035004 | 消毒机机插座 | [项目特征] 1.名称:消毒机机插座 2.材质:PVC 3.规格:满足设计要求 4.安装方式:嵌装 [工作内容] 1.本体安装 2.接线 | 个 | 18 |  | 34.77 | 625.86
11 | 030408001001 | 电力电缆-WDZB1N-YJY-0.6/1KV-(4x120+1x70)mm2 | [项目特征] 1.名称:电力电缆 2.型号:WDZB1N-YJY-0.6/1KV-(4x120+70)mm2 3.规格:4x120+1x70mm2 4.材质:铜芯 5.电压等级(kV):0.6/1KV [工作内容] 1.电缆敷设 2.揭(盖)盖板 | m | 10 |  | 399.37 | 3993.7
本页小计 | [7 empty] | 4757.24
表-09
分部分项工程项目清单计价表
工程名称：电气工程 | [5 empty] | 第 9 页 共 19 页
序号 | 项目编码 | 项目名称 | 项目特征 | 计量单位 | 工程量 |  | 金额（元）
[7 empty] | 综合单价 | 合价 | 其中:暂估价
12 | 030408001002 | 电力电缆-WDZB1N-YJY-0.6/1KV-(4x70+1x35)mm2 | [项目特征] 1.名称:电力电缆 2.型号:WDZB1N-YJY-0.6/1KV-(4x70+1x35) 3.规格:4x70+1x35mm2 4.材质:铜芯 5.电压等级(kV):0.6/1KV [工作内容] 1.电缆敷设 2.揭(盖)盖板 | m | 30 |  | 230.55 | 6916.5
13 | 030408006001 | 电力电缆头-WDZB1N-YJY-0.6/1KV-(4x120+1x70)mm2 | [项目特征] 1.名称:电缆终端头 2.型号:120mm2 3.规格:电力电缆头-WDZB1N-YJY-0.6/1KV-(4x120+70)mm2 4.材质、类型:干包式铜芯电缆终端头 [工作内容] 1.电力电缆头制作 2.电力电缆头安装 3.接地 | 个 | 2 |  | 220.48 | 440.96
14 | 030408006002 | 电力电缆头-WDZB1N-YJY-0.6/1KV-(4x70+1x35)mm2 | [项目特征] 1.名称:电缆终端头 2.型号:70mm2 3.规格:电力电缆头-WDZB1N-YJY-0.6/1KV-(4x70+1x35)mm2 4.材质、类型:干包式铜芯电缆终端头 [工作内容] 1.电力电缆头制作 2.电力电缆头安装 3.接地 | 个 | 6 |  | 178.15 | 1068.9
本页小计 | [7 empty] | 8426.36
表-09
分部分项工程项目清单计价表
工程名称：电气工程 | [5 empty] | 第 10 页 共 19 页
序号 | 项目编码 | 项目名称 | 项目特征 | 计量单位 | 工程量 |  | 金额（元）
[7 empty] | 综合单价 | 合价 | 其中:暂估价
15 | 030411001002 | 配管 PVC20 | [项目特征] 1.名称:配管 2.材质:PVC 3.规格:PVC20 4.敷设方式:满足设计要求 5.接地要求:满足设计及规范要求 [工作内容] 1.电线管路敷设 2.钢索架设(拉紧装置安装) 3.砖墙开沟槽 4.接地 | m | 960 |  | 9.79 | 9398.4
16 | 030411001003 | 配管 PVC25 | [项目特征] 1.名称:配管 2.材质:PVC 3.规格:PVC25 4.敷设方式:满足设计要求 5.接地要求:满足设计及规范要求 [工作内容] 1.电线管路敷设 2.钢索架设(拉紧装置安装) 3.砖墙开沟槽 4.接地 | m | 498 |  | 12.44 | 6195.12
17 | 030411001004 | 配管 PVC32 | [项目特征] 1.名称:配管 2.材质:PVC 3.规格:PVC32 4.敷设方式:满足设计要求 5.接地要求:满足设计及规范要求 [工作内容] 1.电线管路敷设 2.钢索架设(拉紧装置安装) 3.砖墙开沟槽 4.接地 | m | 212 |  | 15.68 | 3324.16
本页小计 | [7 empty] | 18917.68
表-09
分部分项工程项目清单计价表
工程名称：电气工程 | [5 empty] | 第 11 页 共 19 页
序号 | 项目编码 | 项目名称 | 项目特征 | 计量单位 | 工程量 |  | 金额（元）
[7 empty] | 综合单价 | 合价 | 其中:暂估价
18 | 030411001005 | 配管 PVC40 | [项目特征] 1.名称:配管 2.材质:PVC 3.规格:PVC40 4.敷设方式:满足设计要求 5.接地要求:满足设计及规范要求 [工作内容] 1.电线管路敷设 2.钢索架设(拉紧装置安装) 3.砖墙开沟槽 4.接地 | m | 36 |  | 18.62 | 670.32
19 | 030411001006 | 配管 SC125 | [项目特征] 1.名称:配管 2.材质:镀锌钢管 3.规格:SC125 4.敷设方式:满足设计要求 5.接地要求:满足设计及规范要求 [工作内容] 1.电线管路敷设 2.钢索架设(拉紧装置安装) 3.砖墙开沟槽 4.接地 | m | 20 |  | 133.28 | 2665.6
20 | 030411001007 | 配管 SC150 | [项目特征] 1.名称:配管 2.材质:镀锌钢管 3.规格:SC150 4.敷设方式:满足设计要求 5.接地要求:满足设计及规范要求 [工作内容] 1.电线管路敷设 2.钢索架设(拉紧装置安装) 3.砖墙开沟槽 4.接地 | m | 20 |  | 177.3 | 3546
本页小计 | [7 empty] | 6881.92
表-09
分部分项工程项目清单计价表
工程名称：电气工程 | [5 empty] | 第 12 页 共 19 页
序号 | 项目编码 | 项目名称 | 项目特征 | 计量单位 | 工程量 |  | 金额（元）
[7 empty] | 综合单价 | 合价 | 其中:暂估价
21 | 030411003001 | 金属线槽200X100mm | [项目特征] 1.名称:金属线槽 2.规格:200×100×1.5mm 3.材质:钢制 4.类型:钢制槽式桥架 [工作内容] 1.本体安装 2.接地 | m | 102.5 |  | 85.47 | 8760.68
22 | 030411004002 | 管内配线WDZB1N-BYJ-2.5mm2 | [项目特征] 1.名称:配线 2.配线形式:管内穿线 3.型号:WDZB1N-BYJ-2.5mm2 4.规格:2.5mm2 5.材质:铜芯交联聚烯烃绝缘无卤低烟阻燃B1级耐火电线 6.配线部位:满足设计要求 7.配线线制:满足设计要求 [工作内容] 1.配线 2.钢索架设(拉紧装置安装) 3.支持体(夹板、绝缘子、槽板等)安装 | m | 1815 |  | 3.17 | 5753.55
本页小计 | [7 empty] | 14514.23
表-09
分部分项工程项目清单计价表
工程名称：电气工程 | [5 empty] | 第 13 页 共 19 页
序号 | 项目编码 | 项目名称 | 项目特征 | 计量单位 | 工程量 |  | 金额（元）
[7 empty] | 综合单价 | 合价 | 其中:暂估价
23 | 030411004003 | 桥架配线WDZB1N-BYJ-2.5mm2 | [项目特征] 1.名称:配线 2.配线形式:桥架穿线 3.型号:WDZB1N-BYJ-2.5mm2 4.规格:2.5mm2 5.材质:铜芯交联聚烯烃绝缘无卤低烟阻燃B1级耐火电线 6.配线部位:满足设计要求 7.配线线制:满足设计要求 [工作内容] 1.配线 2.钢索架设(拉紧装置安装) 3.支持体(夹板、绝缘子、槽板等)安装 | m | 425 |  | 3.32 | 1411
24 | 030411004004 | 管内配线WDZB1N-BYJ-4mm2 | [项目特征] 1.名称:配线 2.配线形式:管内穿线 3.型号:WDZB1N-BYJ-4mm2 4.规格:4mm2 5.材质:铜芯交联聚烯烃绝缘无卤低烟阻燃B1级耐火电线 6.配线部位:满足设计要求 7.配线线制:满足设计要求 [工作内容] 1.配线 2.钢索架设(拉紧装置安装) 3.支持体(夹板、绝缘子、槽板等)安装 | m | 1425 |  | 4.17 | 5942.25
本页小计 | [7 empty] | 7353.25
表-09
分部分项工程项目清单计价表
工程名称：电气工程 | [5 empty] | 第 14 页 共 19 页
序号 | 项目编码 | 项目名称 | 项目特征 | 计量单位 | 工程量 |  | 金额（元）
[7 empty] | 综合单价 | 合价 | 其中:暂估价
25 | 030411004005 | 桥架配线WDZB1N-BYJ-4mm2 | [项目特征] 1.名称:配线 2.配线形式:桥架穿线 3.型号:WDZB1N-BYJ-4mm2 4.规格:4mm2 5.材质:铜芯交联聚烯烃绝缘无卤低烟阻燃B1级耐火电线 6.配线部位:满足设计要求 7.配线线制:满足设计要求 [工作内容] 1.配线 2.钢索架设(拉紧装置安装) 3.支持体(夹板、绝缘子、槽板等)安装 | m | 1276 |  | 4.52 | 5767.52
26 | 030411004006 | 管内配线WDZB1N-BYJ-6mm2 | [项目特征] 1.名称:配线 2.配线形式:管内穿线 3.型号:WDZB1N-BYJ-6mm2 4.规格:6mm2 5.材质:铜芯交联聚烯烃绝缘无卤低烟阻燃B1级耐火电线 6.配线部位:满足设计要求 7.配线线制:满足设计要求 [工作内容] 1.配线 2.钢索架设(拉紧装置安装) 3.支持体(夹板、绝缘子、槽板等)安装 | m | 1947 |  | 5.3 | 10319.1
本页小计 | [7 empty] | 16086.62
表-09
分部分项工程项目清单计价表
工程名称：电气工程 | [5 empty] | 第 15 页 共 19 页
序号 | 项目编码 | 项目名称 | 项目特征 | 计量单位 | 工程量 |  | 金额（元）
[7 empty] | 综合单价 | 合价 | 其中:暂估价
27 | 030411004007 | 桥架配线WDZB1N-BYJ-6mm2 | [项目特征] 1.名称:配线 2.配线形式:桥架穿线 3.型号:WDZB1N-BYJ-6mm2 4.规格:6mm2 5.材质:铜芯交联聚烯烃绝缘无卤低烟阻燃B1级耐火电线 6.配线部位:满足设计要求 7.配线线制:满足设计要求 [工作内容] 1.配线 2.钢索架设(拉紧装置安装) 3.支持体(夹板、绝缘子、槽板等)安装 | m | 2980 |  | 5.59 | 16658.2
28 | 030411004008 | 管内配线WDZB1N-BYJ-10mm2 | [项目特征] 1.名称:配线 2.配线形式:管内穿线 3.型号:WDZB1N-BYJ-10mm2 4.规格:10mm2 5.材质:铜芯交联聚烯烃绝缘无卤低烟阻燃B1级耐火电线 6.配线部位:满足设计要求 7.配线线制:满足设计要求 [工作内容] 1.配线 2.钢索架设(拉紧装置安装) 3.支持体(夹板、绝缘子、槽板等)安装 | m | 345 |  | 8.19 | 2825.55
本页小计 | [7 empty] | 19483.75
表-09
分部分项工程项目清单计价表
工程名称：电气工程 | [5 empty] | 第 16 页 共 19 页
序号 | 项目编码 | 项目名称 | 项目特征 | 计量单位 | 工程量 |  | 金额（元）
[7 empty] | 综合单价 | 合价 | 其中:暂估价
29 | 030411004009 | 桥架配线WDZB1N-BYJ-10mm2 | [项目特征] 1.名称:配线 2.配线形式:桥架穿线 3.型号:WDZB1N-BYJ-10mm2 4.规格:10mm2 5.材质:铜芯交联聚烯烃绝缘无卤低烟阻燃B1级耐火电线 6.配线部位:满足设计要求 7.配线线制:满足设计要求 [工作内容] 1.配线 2.钢索架设(拉紧装置安装) 3.支持体(夹板、绝缘子、槽板等)安装 | m | 660 |  | 8.7 | 5742
30 | 030411004010 | 管内配线WDZB1N-BYJ-16mm2 | [项目特征] 1.名称:配线 2.配线形式:管内穿线 3.型号:WDZB1N-BYJ-16mm2 4.规格:16mm2 5.材质:铜芯交联聚烯烃绝缘无卤低烟阻燃B1级耐火电线 6.配线部位:满足设计要求 7.配线线制:满足设计要求 [工作内容] 1.配线 2.钢索架设(拉紧装置安装) 3.支持体(夹板、绝缘子、槽板等)安装 | m | 185 |  | 12.86 | 2379.1
本页小计 | [7 empty] | 8121.1
表-09
分部分项工程项目清单计价表
工程名称：电气工程 | [5 empty] | 第 17 页 共 19 页
序号 | 项目编码 | 项目名称 | 项目特征 | 计量单位 | 工程量 |  | 金额（元）
[7 empty] | 综合单价 | 合价 | 其中:暂估价
31 | 030411004011 | 桥架配线WDZB1N-BYJ-16mm2 | [项目特征] 1.名称:配线 2.配线形式:桥架穿线 3.型号:WDZB1N-BYJ-16mm2 4.规格:16mm2 5.材质:铜芯交联聚烯烃绝缘无卤低烟阻燃B1级耐火电线 6.配线部位:满足设计要求 7.配线线制:满足设计要求 [工作内容] 1.配线 2.钢索架设(拉紧装置安装) 3.支持体(夹板、绝缘子、槽板等)安装 | m | 170 |  | 13.24 | 2250.8
32 | 030411006002 | 接线盒 | [项目特征] 1.名称:开关盒插座盒 2.材质:PVC 3.规格:86型 4.安装形式:嵌装 [工作内容] 1.本体安装 | 个 | 526 |  | 7.8 | 4102.8
33 | 030412001005 | 600*600平板灯 | [项目特征] 1.名称:600*600平板灯 2.规格、型号:36W 光源:LED,灯具光通量:3200lm，色温4000K 3.类型:平板灯 [工作内容] 1.本体安装 | 套 | 109 |  | 84.24 | 9182.16
本页小计 | [7 empty] | 15535.76
表-09
分部分项工程项目清单计价表
工程名称：电气工程 | [5 empty] | 第 18 页 共 19 页
序号 | 项目编码 | 项目名称 | 项目特征 | 计量单位 | 工程量 |  | 金额（元）
[7 empty] | 综合单价 | 合价 | 其中:暂估价
34 | 030412001006 | 300*300平板灯 | [项目特征] 1.名称:300*300平板灯 2.规格、型号:光源:LED平板灯,10W,灯具光通量: 900lm，色温4000K 3.类型:平板灯 [工作内容] 1.本体安装 | 套 | 5 |  | 58.99 | 294.95
35 | 030412001007 | 自带蓄电池600*600平板灯 | [项目特征] 1.名称:自带蓄电池600*600平板灯 2.规格、型号:36W 光源:LED,灯具光通量:3200lm，色温4000K，(应急时间>60min)(220V) 3.类型:平板灯 [工作内容] 1.本体安装 | 套 | 14 |  | 124.64 | 1744.96
36 | 030412001008 | 自带蓄电池吸顶灯 | [项目特征] 1.名称:自带蓄电池吸顶灯 2.规格、型号:30WLED吸顶灯,灯具光通量: 3200lm(应急时间>60min(220V)) 3.类型:吸顶安装 [工作内容] 1.本体安装 | 套 | 2 |  | 91.07 | 182.14
37 | 030412001009 | 吸顶灯 | [项目特征] 1.名称:吸顶灯 2.规格、型号:30WLED吸顶灯,灯具光通量: 3200lm 3.类型:吸顶安装 [工作内容] 1.本体安装 | 套 | 2 |  | 70.87 | 141.74
本页小计 | [7 empty] | 2363.79
表-09
分部分项工程项目清单计价表
工程名称：电气工程 | [5 empty] | 第 19 页 共 19 页
序号 | 项目编码 | 项目名称 | 项目特征 | 计量单位 | 工程量 |  | 金额（元）
[7 empty] | 综合单价 | 合价 | 其中:暂估价
38 | 030906003002 | 剔堵槽及堵抹 | [项目特征] 1.规格:50×50 [工作内容] 1.剔槽、堵抹、调运砂浆、清理 | m | 1273 |  | 15.5 | 19731.5
39 | 030906004001 | 机械钻孔 | [项目特征] 1.钻孔直径: 83mm以内 [工作内容] 1.钻孔、检查、整理、清场 | 个 | 100 |  | 30.63 | 3063
本页小计 | [7 empty] | 22794.5
合 计 | [7 empty] | 184209.97

## 表-09 施工技术措施项目清单计价表
表-09
施工技术措施项目清单计价表
工程名称：电气工程 | [5 empty] | 第 1 页 共 1 页
序号 | 项目编码 | 项目名称 | 项目特征 | 计量单位 | 工程量 |  | 金额（元）
[7 empty] | 综合单价 | 合价 | 其中:暂估价
| 一 | 施工技术措施项目
本页小计
合 计

## 表-11 其他项目清单计价汇总表
表-11
其他项目清单计价汇总表
工程名称：电气工程 |  |  |  | 第 1 页 共 1 页
序号 | 项目名称 | 计量单位 | 金额(元) |  | 备注
1 | 暂列金额 | 项 |  |  | 明细详见 表-11-1
2 | 暂估价 | 项
2.1 | 材料(工程设备)暂估价 | 项 | -- |  | 明细详见 表-11-2
2.2 | 专业工程暂估价 | 项 |  |  | 明细详见 表-11-3
3 | 计日工 | 项 |  |  | 明细详见 表-11-4
4 | 总承包服务费 | 项 |  |  | 明细详见 表-11-5
5 | 索赔与现场签证 | 项 |  |  | 明细详见 表-11-6
合 计 |  |  | 0
注：材料、设备暂估单价进入清单项目综合单价，此处不汇总。

## 表-12 规费、税金项目计价表
表-12
规费、税金项目计价表
工程名称：电气工程 |  |  |  | 第 1 页 共 1 页
序号 | 项目名称 | 计算基础 | 费率(%) |  | 金额（元）
1 | 规费 | 专业工程规费（人）+机械（爆破）土石方规费（人+机）*0.072/费率+人工土石方规费（人）*0.082/费率 | 18 |  | 7467.45
2 | 税金 | 2.1 + 2.2 + 2.3 |  |  | 20949.62
2.1 | 增值税 | 分部分项工程费+措施项目费+其他项目费+规费-甲供材料费 | 9 |  | 18705.02
2.2 | 附加税 | 增值税 | 12 |  | 2244.6
2.3 | 环境保护税 | 按实计算
合计 |  |  |  |  | 28417.07