## 封-2 招标控制价
| 澄溪组团路灯维修 | [5 empty] | 工程 | 封-2
招标控制价
招标控制价(小写)： |  |  | 132090.8
(大写)： |  |  | 壹拾叁万贰仟零玖拾元捌角
其中:安全文明施工费用(小写): |  |  |  | 3605.74
(大写)： |  |  |  | 叁仟陆佰零伍元柒角肆分
招 标 人： |  |  |  |  | 工程造价 咨 询 人：
|  | (单位盖章) |  |  |  | (单位资质专用章)
法定代表人 或其授权人： |  |  |  |  | 法定代表人 或其授权人：
|  | (签字或盖) |  |  |  | (签字或盖章)
编 制 人： |  |  |  |  | 审 核 人：
|  | (造价人员签字盖专用章) |  |  |  | (造价工程师签字盖专用章)
时 间： 年 月 日

## 表-02 建设项目招标控制价汇总表
表-02
建设项目招标控制价汇总表
工程名称：澄溪组团路灯维修 |  |  |  |  | 第 1 页 共 1 页
序号 | 单项工程名称 | 金 额 (元) | 其 中
|  |  | 暂估价 (元) | 安全文明 施工费 (元) |  | 规 费 (元)
1 | 澄溪组团路灯维修 | 132090.8 |  | 3605.74 |  | 3140.81
合 计 |  | 132090.8 |  | 3605.74 |  | 3140.81
注：本表适用于建设项目招标控制价或投标报价的汇总。暂估价包括分部分项工程中的暂估价和专业工程暂估价。

## 表-03 单项工程招标控制价汇总表【澄溪组团路灯维修】
表—03
单项工程招标控制价汇总表
工程名称：澄溪组团路灯维修 |  |  |  |  | 第 1 页 共 1 页
序号 | 单位工程名称 | 金 额 （元） | 其 中
|  |  | 暂估价 （元） | 安全文明 施工费 （元） |  | 规 费 （元）
1 | 澄溪组团路灯维修 | 132090.8 |  | 3605.74 |  | 3140.81
合 计 |  | 132090.8 |  | 3605.74 |  | 3140.81
注：本表适用于单项工程招标控制价或投标报价的汇总。暂估价包括分部分项工程中的暂估价和专业工程暂估价。

## 表-04 单位工程招标控制价汇总表【澄溪组团路灯维修】
表-04
单位工程招标控制价汇总表
工程名称：澄溪组团路灯维修 |  |  | 第 1 页 共 1 页
序号 | 汇总内容 | 金额(元) |  | 其中：暂估价(元)
1 | 分部分项工程费 | 110246.87
1.1 | C民生大道 | 2273.67
1.2 | 厚生大道 | 86594.89
1.3 | 永兴路 | 1992.48
1.4 | 强生路 | 19385.83
2 | 措施项目费 | 6804.13
2.1 | 其中：安全文明施工费 | 3605.74
3 | 其他项目费
4 | 规费 | 3140.81 |  | －
5 | 税金 | 11898.99 |  | －
投标报价合计=1+2+3+4+5 |  | 132,090.80
注：1.本表适用于单位工程招标控制价或投标报价的汇总，如无单位工程划分，单项工程也使用本表汇总。 2.分部分项工程、措施项目中暂估价中应填写材料、工程设备暂估价，其他项目中暂估价应填写专业工程暂估价。

## 表-08 措施项目汇总表【澄溪组团路灯维修】
表-08
措施项目汇总表
工程名称：澄溪组团路灯维修 |  |  | 第 1 页 共 1 页
序号 | 项目名称 | 金额(元)
|  | 合价 |  | 其中：暂估价
2 | 施工组织措施项目 | 6804.13
2.1 | 其中：安全文明施工费 | 3605.74
2.2 | 建设工程竣工档案编制费 | 338.51
措施项目费合计=1+2 |  | 6804.13

## 表-09 分部分项工程项目清单计价表【澄溪组团路灯维修】
表-09
分部分项工程项目清单计价表
工程名称：澄溪组团路灯维修 | [5 empty] | 第 1 页 共 3 页
序号 | 项目编码 | 项目名称 | 项目特征 | 计量单位 | 工程量 |  | 金额（元）
[7 empty] | 综合单价 | 合价 | 其中:暂估价
| C | 民生大道
1 | 030412007001 | LDE路灯 | [项目特征] 1.名称:LED 2.型号及规格:模组光源散热器配件灯芯板220V 50W(2控) 3.色温:光色匹配民生大道光色，灯芯板尺寸匹配民生大道灯壳 4.安装方式:综合考虑，包含所使用的升降机等一切机械设备。 5.其他:灯具功率与现场原有设备一致 [工作内容] 1.路灯拆除 2.灯具及灯具附件安装 | 套 | 14 |  | 138.09 | 1933.26
2 | 030412007002 | 镇流器安装 | [项目特征] 1.名称:镇流器 2.型号:与现场灯具匹配 3.接地要求:符合规范要求 4.安装方式:综合考虑，包含所使用的升降机等一切机械设备。 5.其他:镇流器功率与现场原有设备一致 [工作内容] 1.镇流器拆除、安装 | 套 | 7 |  | 48.63 | 340.41
厚生大道
1 | 030412007005 | LED路灯 | [项目特征] 1.名称:LED 2.型号及规格:模组光源散热器配件灯芯板220V 120W 3.色温:光色匹配厚生大道光色，灯芯板尺寸匹配厚生大道灯壳 4.安装方式:综合考虑，包含所使用的升降机等一切机械设备。 5.其他:镇流器和灯具功率与现场原有设备一致 [工作内容] 1.路灯拆除 2.灯具及灯具附件安装 | 套 | 187 |  | 284.64 | 53227.68
本页小计 | [7 empty] | 55501.35
表-09
分部分项工程项目清单计价表
工程名称：澄溪组团路灯维修 | [5 empty] | 第 2 页 共 3 页
序号 | 项目编码 | 项目名称 | 项目特征 | 计量单位 | 工程量 |  | 金额（元）
[7 empty] | 综合单价 | 合价 | 其中:暂估价
2 | 030412007006 | LED路灯 | [项目特征] 1.名称:LED 2.型号及规格:模组光源散热器配件灯芯板220V 60W 3.色温:光色匹配厚生大道光色，灯芯板尺寸匹配强生路灯壳 4.安装方式:综合考虑，包含所使用的升降机等一切机械设备。 5.其他:镇流器和灯具功率与现场原有设备一致 [工作内容] 1.路灯拆除 2.灯具及灯具附件安装 | 套 | 157 |  | 212.53 | 33367.21
永兴路
1 | 030412007009 | LED路灯 | [项目特征] 1.名称:LED 2.型号及规格:模组光源散热器配件灯芯板220V 120W 3.色温:光色匹配永兴路光色，灯芯板尺寸匹配厚生大道灯壳 4.安装方式:综合考虑，包含所使用的升降机等一切机械设备。 5.其他:镇流器和灯具功率与现场原有设备一致 [工作内容] 1.路灯拆除 2.灯具及灯具附件安装 | 套 | 7 |  | 284.64 | 1992.48
强生路
本页小计 | [7 empty] | 35359.69
表-09
分部分项工程项目清单计价表
工程名称：澄溪组团路灯维修 | [5 empty] | 第 3 页 共 3 页
序号 | 项目编码 | 项目名称 | 项目特征 | 计量单位 | 工程量 |  | 金额（元）
[7 empty] | 综合单价 | 合价 | 其中:暂估价
1 | 030412007007 | LED路灯 | [项目特征] 1.名称:LED 2.型号及规格:模组光源散热器配件灯芯板220V 120W 3.色温:光色匹配强生路光色，灯芯板尺寸匹配厚生大道灯壳 4.安装方式:综合考虑，包含所使用的升降机等一切机械设备。 5.其他:镇流器和灯具功率与现场原有设备一致 [工作内容] 1.路灯拆除 2.灯具及灯具附件安装 | 套 | 36 |  | 284.64 | 10247.04
2 | 030412007008 | LED路灯 | [项目特征] 1.名称:LED 2.型号及规格:模组光源散热器配件灯芯板220V 60W 3.色温:光色匹配强生路光色，灯芯板尺寸匹配强生路灯壳 4.安装方式:综合考虑，包含所使用的升降机等一切机械设备。 5.其他:镇流器和灯具功率与现场原有设备一致 [工作内容] 1.路灯拆除 2.灯具及灯具附件安装 | 套 | 43 |  | 212.53 | 9138.79
本页小计 | [7 empty] | 19385.83
合 计 | [7 empty] | 110246.87

## 表-09 施工技术措施项目清单计价表【澄溪组团路灯维修】
表-09
施工技术措施项目清单计价表
工程名称：澄溪组团路灯维修 | [5 empty] | 第 1 页 共 1 页
序号 | 项目编码 | 项目名称 | 项目特征 | 计量单位 | 工程量 |  | 金额（元）
[7 empty] | 综合单价 | 合价 | 其中:暂估价
本页小计
合 计

## 表-10 施工组织措施项目清单计价表【澄溪组团路灯维修】
表-10
施工组织措施项目清单计价表
工程名称：澄溪组团路灯维修 | [6 empty] | 第 1 页 共 1 页
序号 | 项目编码 | 项目名称 | 计算 基础 | 费率 (%) | 金额 (元) | 调整 费率 (%) |  | 调整后 金额 (元) | 备注
1 | 031302B02001 | 组织措施费 | (分部分项人工费+技术措施人工费-机械（爆破）土石方人工费-机械（爆破）土石方人工费-人工土石方人工费-人工土石方技术措施人工费)+(机械（爆破）土石方人工费+机械（爆破）土石方机械费+机械（爆破）土石方人工费+机械（爆破）土石方机械费)*0.048/费率+(人工土石方人工费+人工土石方技术措施人工费)*0.0222/费率 | 16.39 | 2859.88
2 | 031302001001 | 安全文明施工费 | 分部分项人工费+人工价差_预算+技术措施人工费+技术措施人工价差_预算 | 19.23 | 3605.74
3 | 031302B03001 | 建设工程竣工档案编制费 | (分部分项人工费+技术措施人工费-机械（爆破）土石方人工费-机械（爆破）土石方人工费-人工土石方人工费-人工土石方技术措施人工费)+(机械（爆破）土石方人工费+机械（爆破）土石方机械费+机械（爆破）土石方人工费+机械（爆破）土石方机械费)*0.002/费率+(人工土石方人工费+人工土石方技术措施人工费)*0.0019/费率 | 1.94 | 338.51
合 计 |  |  |  |  | 6804.13
注：1.计算基础和费用标准按本市有关费用定额或文件执行。 2.根据施工方案计算的措施费，可不填写“计算基础”和“费率”的数值，只填写“金额”数值，但应在备注栏说明施工 方案出处或计算方法。

## 表-11 其他项目清单计价汇总表【澄溪组团路灯维修】
表-11
其他项目清单计价汇总表
工程名称：澄溪组团路灯维修 |  |  |  | 第 1 页 共 1 页
序号 | 项目名称 | 计量单位 | 金额(元) |  | 备注
1 | 暂列金额 | 项 |  |  | 明细详见 表-11-1
2 | 暂估价 | 项
2.1 | 材料(工程设备)暂估价 | 项 | -- |  | 明细详见 表-11-2
2.2 | 专业工程暂估价 | 项 |  |  | 明细详见 表-11-3
3 | 计日工 | 项 |  |  | 明细详见 表-11-4
4 | 总承包服务费 | 项 |  |  | 明细详见 表-11-5
5 | 索赔与现场签证 | 项 |  |  | 明细详见 表-11-6
合 计 |  |  | 0
注：材料、设备暂估单价进入清单项目综合单价，此处不汇总。

## 表-12 规费、税金项目计价表【澄溪组团路灯维修】
表-12
规费、税金项目计价表
工程名称：澄溪组团路灯维修 |  |  |  | 第 1 页 共 1 页
序号 | 项目名称 | 计算基础 | 费率(%) |  | 金额（元）
1 | 规费 | 专业工程规费（人）+机械（爆破）土石方规费（人+机）*0.072/费率+人工土石方规费（人）*0.082/费率 | 18 |  | 3140.81
2 | 税金 | 2.1 + 2.2 + 2.3 |  |  | 11898.99
2.1 | 增值税 | 分部分项工程费+措施项目费+其他项目费+规费-甲供材料费 | 9 |  | 10817.26
2.2 | 附加税 | 增值税 | 10 |  | 1081.73
2.3 | 环境保护税 | 按实计算
合计 |  |  |  |  | 15039.8