## 1
1 | 设备名称 : | 余热锅炉
2 | 设备位号 : | E-1301 |  |  | 订单号:
3 | 数量 : | 1台 |  |  | 制造商:
第一部分：余热锅炉数据单
4 | 操作和设计条件
5 | 描述 |  | 单位 | 内容
6 | 介质 |  |  | 过程气
7 | 过程气流量 |  | m3/h | 1336
8 | 过程气压力 |  | kPa(g) | 40
9 | 过程气组份 |  | kmol/h | N2:58.08;Ar:0.4;H2:1.612;H2O:27.30;H2S:5.92;SO2:3.42
CS2:0.10;COS:0.39;CO:0.12;SX:11.26;
总计：123.1
10 | 过程气进口温度 |  | ℃ | 1413
10 | 过程气出口温度 |  | ℃ | 320
11 | 蒸汽压力 |  | MPa(g) | 0.45
12 | 安全阀定压 |  | MPa(g)
13 | 蒸汽温度 |  | ℃ | 155
14 | 汽质要求 |  |  | 饱和蒸汽
15 | 调节手段 |  |  | 液位
16 | 蒸汽量（参考值） |  | kg/h | 1250
17 | 传热系数（参考值） |  | W/(m2.K) | 66.208
18 | 备注
19 | 补充技术要求:
20
21
22
23
24
25
26
27
28
29
30
31
32
33

## 2
1 | 设计标准
2 | 设计标准: |  |  |  | 设计使用寿命: | 年 | 20
3 | 安全规程 |  |  |  | 环境温度 : | OC | 最低温度：-34°C；最高温度：44°C； 年平均温度：12.2°C
4 | 换热器类型: |  | 固定管板 |  | 容器类型 :
5
6 | 管程/壳程设计温度: |  | OC | 350/175 | 封头类型 :
7
8 | 管程/壳程设计压力: |  | MPa(g) | 0.09/0.63 | 管板厚度: | mm | ★
9
10 | 壳程长度/管程长度: |  | mm | 3240/3700 | 保温厚度 : | mm | 80
11 |  |  |  |  | 设备金属净质量 : | kg | 7000
12 | 壳程直径/管程直径: |  | mm | 见附图 | 充水质量 : | kg | 3700
13 |  |  |  |  | 最大质量 : | kg | 15000
14 | 厚度(筒体/封头): |  | mm | ★ | 耐火衬里质量: | kg | 2600
15 |  |  |  |  | 隔热衬里质量: | kg | 1700
16 | 管程/壳程腐蚀裕量: |  | mm | 4（换热管除外）/2 | 风压 : | N/m2 | ——
17 |  |  |  |  | 地震设防烈度: | -- | 6
18 | 换热面积: |  | m2 | 51 | 管程/壳程焊接接头系数 : | -- | 0.85/1.0
19
20
21 | 结构
22 | 壳程: |  |  |  | 换热管数量 : | 2/58
23 | 管程箱 : |  |  |  | 换热管类型 : | 无缝钢管
24 | 管子与管板焊接型式: | 焊接 |  |  | 管子外径: | mm | 38
25
26 | 管板型式: |  |  |  | 管子长度 : | m | 3.7
27 |  |  |  |  | 管子厚度 : | mm | 4
28 |  |  |  |  | 管心距 : | mm | ★
29 | 折流板切口: |  | % of ID |  | 壳程数: | 1
30
31 | 管子排列方式: |  | 正三角形排列 |  | 管程数: | 1
32
33 | 膨胀节:
34 | 内部和外部附件
35 | 支承类型: |  |  |  | 匀气孔板 :
36 |  |  |  |  | 衬里:
37 |  |  |  |  | 梯子和平台:
38 | 防涡器: |  |  |  | 内部梯子:
39 | 保温支承圈 : |  |  |  | 牺牲阳极 :
40 | 阴极保护:
41 | 内部分离元件:
42
43
固定式
浮头式
U型
卧式
立式
2:1 半椭圆
其它类型
鞍座
裙座
支腿
有
无
有
无
有
无
有
无
有
无
有
有
有
无
无
无
有
无
有
无

## 3
1 | 材料
2 | 材料标准: |  |  | 换热管:
3 | 壳程: |  |  | 固定管板:
4
5 | 管程： : |  |  | 衬里: | 轻质耐火混凝土 (隔热层)，重质耐火混凝土(耐火层)，陶瓷管
6
7 | 设备法兰: |  |  | 接管(钢管/锻钢):
8
9 | 浮头盖: | ——— |  | 接管法兰:
10 | 浮头法兰 : | ——— |  | 与壳体相焊的支承板:
11 | 螺栓:
12 | 螺母: |  |  | 鞍座:
13 | 法兰垫片: | 金属缠绕垫 |  | 折流板:
14 |  |  |  | 保温: | 复合硅酸盐板
15 | 壳程垫片: |  | ——— | 保温支承圈:
16 | 管程垫片: |  | ———
17 | 膨胀节: |  | ——— | 保温外皮: | 镀锌铝皮
18 | 接管法兰标准: |  |  | 衬里爪丁：
19 | 制造和检验要求
20 | 制造标准 : |  |  | 消除应力的热处理:
21
22 | 无损检测标准: |  |  | 冲击试验 :
23 | 超声检测: |  | 100% | 硬度检查:
24 | 射线检测: |  | 100%
25 | 磁粉检测或渗透检测: |  | 100% | 壳程水压试验; | MPa | ★
26 | 衬里施工及验收标准: |  | 至少应符合GB50211-2004
27 |  |  |  | 管程试验: |  | 焊缝煤油渗漏
28
29 | 说明：
30 | 1、上述表格中带“★”符号的内容由供货厂商填写。
31 | 2、本数据单中，所有壳体壁厚、衬里厚度、质量仅为参考建议值，最终由供货商核算确定。
32
33
34
35
36
37
38
39
40
41
42
43
44
45
需
不需
需
不需
需
不需

## 4
第二部分：衬里材料数据单
1 | 设备名称： |  | 余热锅炉
2 | 描述 ： | 单位 | 内容
3 | 设备衬里内径 ： | mm | 1040/1200
4 | 设备壳体内径 ： | mm | 1800/1400
10 | 衬里名称 |  | 耐火层 |  | 正常值 | (管板)耐火层 |  | 工业陶瓷管
11 | 最高使用温度 ： | °C | 1650 |  |  | 1650 |  | 1650
12 | 耐火度 ： | °C | ≥1800 |  |  | ≥1800 |  | ≥1800
13 | 衬里形式 ： |  | 高强度耐火浇注料 |  |  | 高强度耐火浇注料
14 | 衬里厚度 ： | mm | 230 |  |  | 75
15 | Al2O3 ： | % | ≥94 |  |  | ≥94 |  | ≥95
16 | Fe2O3 ： | % | ≤0.35 |  |  | ≤0.35 |  | ≤0.1
17 | 导热系数 ： | W/m.k | ≤1.7(1000℃) |  |  | ≤1.7(1000℃) |  | ≤1.5(1000℃)
18 | 烧后线变化率 ： | % | ≤±0.5%(1500℃×3h) |  |  | ≤±0.5%(1500℃×3h) |  | ≤0.1%(1500℃×3h)
19 | 体积密度（110℃烘干容重）： | kg/m3 | 3000±50（110℃） |  |  | 3000±50（110℃） |  | 2850±50（110℃）
20 | 耐压/抗折强度：(烘干至110℃) | MPa | ≥35/5.0 |  |  | ≥35/5.0
21 | 显气孔率： | % | [5 empty] | ≤22
22 | 0.2MPa荷重软化温度（变形量4%）： | °C | ≥1600 |  |  | ≥1600 |  | ≥1600
23 | 骨料： | % | 30～40（0～15mm） |  |  | 骨料＜5mm
24 | 热稳定性（1100℃）： | 次 | ≥30 |  |  | ≥30 |  | ≥30
25 | 衬里名称 |  | 隔热层 |  | 正常值 | （人孔）隔热砖 |  | 硅酸铝纤维毡
26 | 最高使用温度 ： | °C | 1350 |  |  | 1350 |  | 1600
27 | 耐火度 ： | °C | ≥1500 |  |  | ≥1500 |  | ≥1800
28 | 衬里形式 ： |  | 隔热浇注料 |  |  | 高铝质隔热耐火砖
29 | 衬里厚度 ： | mm | 150
30 | Al2O3 ： | % | ≥50 |  |  | ≥50 |  | ≥55
31 | Fe2O3 ： | % | ≤2.0 |  |  | ≤2.0 |  | ≤1.0
32 | 导热系数 ： | W/m.k | ≤0.50(1000℃) |  |  | ≤0.50(1000℃) |  | ≤0.15(1000℃)
33 | 烧后线变化 ： | % | ≤±0.3(1000℃×3h) |  |  | ≤±0.2(1000℃×3h) |  | ≤4(1300℃)
34 | 体积密度（110℃烘干容重）： | kg/m3 | 1350±50（110℃） |  |  | 1000±50 |  | 200～300
35 | 耐压/抗折强度：(烘干至110℃) | MPa | ≥2.0/1.5 |  |  | ≥4.0/1.5
36 | 显气孔率： | %
37 | 纤维直径 | μm | [5 empty] | 1～4
38 | 0.2MPa荷重软化温度（变形量4%）： | °C | ≥1250
39 | 骨料： | %
40 | 热稳定性（1100℃）： | 次
41 | [7 empty] | 弹性＞80% 渣球含量≤4%（≥0.22mm）
42
43 | 设备长度： | mm | 4440
44 | 锥体高度： | mm
45 | 锥体角度： | °
46 |  |  | 耐火层 | 隔热层 |  | 管板耐火层 | 隔热砖 | 工业陶瓷管
47 | 砖型号： | [5 empty] | ★
48 | 砖厚度： | mm |  |  |  |  | ★
49 | 砖长度： | mm |  |  |  |  | ★
50 | 砖宽度： | mm |  |  |  |  | ★
51 | 砖数量： | 块 |  |  |  |  | ★
52 | 陶瓷管数量： | 个 | [5 empty] | ★
53 | 体积： | m3 | ★ | ★ |  | ★
54 | 质量： | kg | ★ | ★ |  | ★ | ★
55
52
53 | 体积： | m3 | ★ | ★ |  | ★
54 | 质量： | kg | ★ | ★ |  | ★ | ★
55
52
53 | 体积： | m3 | ★ | ★ |  | ★
54 | 质量： | kg | ★ | ★ |  | ★ | ★
55

## 5
1 | 对供货商的要求
2 | ☆ 供货商应具有与耐火隔热材料生产、检验和验收相关的完善的质量保证体系。
3 | ☆ 供货商所提供的耐火隔热材料，应有在相似工况下得同类设备成功使用5年以上的业绩，至少应具有5项。
4 | ☆ 供货商应返回热膨胀率供设计参考。
5 | ☆ 试验结果应提供数据表中所要求数据。
6
7
8 | 说明
9 | 数据单中带“★”的内容由供货商负责填写。
10
11
12
13
14
15
16
17
18
19
20
21
22
23
24
25
26
27
28
29
30
31
32
33

## 6
1 | 第三部分：余热锅炉设备附图及管口规格表
2
3
4
5
6
7
8
9
10
11
12
13
14
15
16
17
18
19
20
21
22
23
24
25
26
27
28
29
30
31
32
33
34
35
36
37
38
39
40 | 说明：上图中已给尺寸仅为参考尺寸，具体尺寸大小由供货厂商提供，若有不同应在偏差表中说明、或提供另外结构形式。
41
42
43
44
45
46

## 7
1 | 管口规格表
2 | 开口编号 | 数量 | 尺寸 | 法兰 |  |  | 名称
3 |  |  |  | 压力等级 | 类型 | 管口型式
4
5 | 1 | 1 | 1600 | 1.6 |  | RF | 过程气进口
6 | 2-1~2 | 2 | 1/2" | class150 |  | RF | 压力计开口
7 | 3-1~2 | 1 | 50 | 1.6 |  | RF | 安全阀开口
8 | 4 | 1 | 80 | 1.6 |  | RF | 蒸汽出口
9 | 5 | 1 | 50 | 1.6 |  | RF | 放空口
10 | 6 | 1 | 200 | 1.6 |  | RF
11 | 7 | 1 | 450 | 2.5 |  | RF | 人孔
12 | 8 | 1 | 300 | 1.6 |  | RF | 过程气出口320℃
13 | 9-1~2 | 2 | 150 | 1.6 |  | RF | 手孔
14 | 10-1~2 | 2 | 50 | 1.6 |  | RF | 间歇排污口
15 | 11 | 1 | 25 | 1.6 |  | RF | 煮锅蒸汽入口
16 | 12 | 1 | 50 | 1.6 |  | RF | 排液口
17 | 13 | 1 | 50 | 1.6 |  | RF | 锅炉给水口
18 | 14 | 1 | 50 | 1.6 |  | RF | 连续排污口
19 | 15-1~6 | 6 | 3/4" | class150 |  | RF | 液位变送器开口
20 | 16-1~4 | 4 | 1" | class150 |  | RF | 玻璃板液位计接口
21
22
23
24
25
26
27
28
29
30
31
32
33
34
35 | 说明:
36
37
38
39
40
41
42
43
44
45
46
47