## 工程量清单
分部分项工程项目清单计价表
工程名称：垫江县黄沙镇牡丹水乡污水提升泵站电缆采购 | [5 empty] | 第 1 页 共 1 页
序号 | 项目编码 | 项目名称 | 项目特征 | 计量单位 | 工程量 |  | 金额（元）
[7 empty] | 综合单价 | 合价 | 其中:暂估价
1 | 030408001001 | 电缆线WDZC-BYJ-4*35+1*16 | [项目特征] 1.沟槽开挖:人工开挖（截面面积0.3m*0.3m，土石类别：由投标人综合考虑） 2.回填:人工回填夯实 3.外运：外运工作所涉及的所有费用，由投标人综合考虑。 4.铜芯电缆线:WDZC-BYJ-4*35+1*16（产品质量符合国标要求，进场需提供出厂合格证书。） 5.电缆保护管:PVC-U双壁波纹管Φ110 SN4 （产品质量符合国标要求，进场需提供出厂合格证书。） 6.电缆线、电缆保护管及敷设（含配套管件） 7.电缆线连接与安装（含配套铜鼻子） [工作内容] 1.沟槽开挖 2.回填 3.外运 4.电缆线、电缆保护管及敷设（含配套管件） 5.电缆线连接与安装（含配套铜鼻子） | m | 1350 |  | 203.16 | 274266
本页小计 | [7 empty] | 274266
合 计 | [7 empty] | 274266