## 封-1 招标工程量清单
|  | 垫江县高峰镇高峰社区休闲广场建设项目 |  | 工程 | 封-1
招标工程量清单
招 标 人： |  |  | 工程造价 咨 询 人：
| (单位盖章) |  |  |  |  | (单位资质专用章)
法定代表人 或其授权人： |  |  | 法定代表人 或其授权人：
| (签字或盖章) |  |  |  |  | (签字或盖章)
编 制 人： |  |  | 审 核 人：
| (造价人员签字盖专用章) |  |  |  |  | (造价工程师签字盖专用章)
时间： 年 月 日

## 表-02 建设项目工程量清单汇总表
表-02
建设项目工程量清单汇总表
工程名称：垫江县高峰镇高峰社区休闲广场建设项目 |  |  |  |  | 第 1 页 共 1 页
序号 | 单项工程名称 | 金 额 (元) | 其 中
|  |  | 暂估价 (元) | 安全文明 施工费 (元) |  | 规 费 (元)
1 | 安装工程
2 | 土建工程
合 计
注：本表适用于建设项目招标控制价或投标报价的汇总。暂估价包括分部分项工程中的暂估价和专业工程暂估价。

## 表-03 单项工程工程量清单汇总表【安装工程】
表—03
单项工程工程量清单汇总表
工程名称：安装工程 |  |  |  |  | 第 1 页 共 1 页
序号 | 单位工程名称 | 金 额（元） | 其中
|  |  | 暂估价（元） | 安全文明施工费（元） |  | 规 费（元）
1 | 电气工程-卫生间
2 | 排水工程-卫生间
3 | 室外官网
合 计
注：本表适用于单项工程招标控制价或投标报价的汇总。暂估价包括分部分项工程中的暂估价和专业工程暂估价。

## 表-03 单项工程工程量清单汇总表【土建工程】
表—03
单项工程工程量清单汇总表
工程名称：土建工程 |  |  |  |  | 第 1 页 共 1 页
序号 | 单位工程名称 | 金 额（元） | 其中
|  |  | 暂估价（元） | 安全文明施工费（元） |  | 规 费（元）
1 | 土建工程-卫生间
2 | 铺装工程
3 | 绿化工程
合 计
注：本表适用于单项工程招标控制价或投标报价的汇总。暂估价包括分部分项工程中的暂估价和专业工程暂估价。

## 表-08 措施项目汇总表【电气工程-卫生间】
表-08
措施项目汇总表
工程名称：电气工程-卫生间 |  |  | 第 1 页 共 1 页
序号 | 项目名称 | 金额(元)
|  | 合价 |  | 其中：暂估价
1 | 施工技术措施项目
2 | 施工组织措施项目
2.1 | 其中：安全文明施工费
2.2 | 建设工程竣工档案编制费
措施项目费合计=1+2

## 表-09 分部分项工程项目清单计价表【电气工程-卫生间】
表-09
分部分项工程项目清单计价表
工程名称：电气工程-卫生间 | [5 empty] | 第 1 页 共 6 页
序号 | 项目编码 | 项目名称 | 项目特征 | 计量单位 | 工程量 |  | 金额（元）
[7 empty] | 综合单价 | 合价 | 其中:暂估价
灯具
1 | 030412001001 | 防水防尘LED灯 | [项目特征] 1.名称:防水防尘LED灯 2.型号:AC220V, 1x28W,LED灯，效率=83%%%,6000K,2240lm,Ra≥80 [工作内容] 1.本体安装 | 套 | 7
2 | 030412005001 | 单管LED荧光灯 | [项目特征] 1.名称:单管LED荧光灯 2.型号:AC220V, 1x18W,LED灯，效率=83%%%,6000K,2240lm,Ra≥80 [工作内容] 1.本体安装 | 套 | 2
开关插座
1 | 030404034001 | 单联单控暗装开关 | [项目特征] 1.名称:单联单控暗装开关 2.规格:10A 250V 3.安装方式:暗装，底边距地1.3m [工作内容] 1.本体安装 2.接线 | 个 | 2
2 | 030404034002 | 双联防水防尘开关 | [项目特征] 1.名称:双联防水防尘开关 2.规格:10A 250V 3.安装方式:暗装，底边距地1.3m [工作内容] 1.本体安装 2.接线 | 个 | 3
本页小计
表-09
分部分项工程项目清单计价表
工程名称：电气工程-卫生间 | [5 empty] | 第 2 页 共 6 页
序号 | 项目编码 | 项目名称 | 项目特征 | 计量单位 | 工程量 |  | 金额（元）
[7 empty] | 综合单价 | 合价 | 其中:暂估价
3 | 030404035001 | 安全型单相二、三极插座 | [项目特征] 1.名称:安全型单相二、三极插座 2.规格:10A 250V 3.安装方式:暗装，底边距地0.3m [工作内容] 1.本体安装 2.接线 | 个 | 2
4 | 030404034003 | 单联防水防尘开关 | [项目特征] 1.名称:单联防水防尘开关 2.规格:10A 250V 3.安装方式:暗装，底边距地1.3m [工作内容] 1.本体安装 2.接线 | 个 | 1
5 | 030904005001 | 声光报警器 | [项目特征] 1.名称:声光报警器 2.规格:详设计 [工作内容] 1.安装 2.校接线 3.编码 4.调试 | 个 | 1
6 | 030904003001 | 呼叫按钮 | [项目特征] 1.名称:呼叫按钮 2.规格:详设计 [工作内容] 1.安装 2.校接线 3.编码 4.调试 | 个 | 2
本页小计
表-09
分部分项工程项目清单计价表
工程名称：电气工程-卫生间 | [5 empty] | 第 3 页 共 6 页
序号 | 项目编码 | 项目名称 | 项目特征 | 计量单位 | 工程量 |  | 金额（元）
[7 empty] | 综合单价 | 合价 | 其中:暂估价
7 | 030904003002 | 钥匙复位开关 | [项目特征] 1.名称:钥匙复位开关 2.规格:详设计 [工作内容] 1.安装 2.校接线 3.编码 4.调试 | 个 | 1
8 | 030904003003 | 残卫控制器 | [项目特征] 1.名称:残卫控制器 2.规格:详设计 [工作内容] 1.安装 2.校接线 3.编码 4.调试 | 个 | 1
管线
1 | 030411001001 | SC钢管DN20 | [项目特征] 1.名称:SC钢管DN20 2.材质:镀锌钢管 3.规格:DN20 4.敷设方式:暗配 [工作内容] 1.电线管路敷设 2.钢索架设(拉紧装置安装) 3.砖墙开沟槽 4.接地 | m | 114.54
本页小计
表-09
分部分项工程项目清单计价表
工程名称：电气工程-卫生间 | [5 empty] | 第 4 页 共 6 页
序号 | 项目编码 | 项目名称 | 项目特征 | 计量单位 | 工程量 |  | 金额（元）
[7 empty] | 综合单价 | 合价 | 其中:暂估价
2 | 030411004001 | 配线 WDZC-BYJ-2.5 | [项目特征] 1.名称:配线 WDZC-BYJ-2.5 2.配线形式:穿管敷设 3.型号:WDZC-BYJ-2.5 [工作内容] 1.配线 2.钢索架设(拉紧装置安装) 3.支持体(夹板、绝缘子、槽板等)安装 | m | 277.23
3 | 030411004002 | 配线 WDZC-BYJ-4 | [项目特征] 1.名称:配线 WDZC-BYJ-4 2.配线形式:穿管敷设 3.型号:WDZC-BYJ-4 [工作内容] 1.配线 2.钢索架设(拉紧装置安装) 3.支持体(夹板、绝缘子、槽板等)安装 | m | 75.39
防雷接地
1 | 030409002001 | 镀锌圆钢 D12 | [项目特征] 1.名称:镀锌圆钢 D12 2.材质:镀锌圆钢 3.规格:D12 4.安装部位:室内 5.安装形式:满足设计规范及要求 [工作内容] 1.接地母线制作、安装 2.补刷(喷)油漆 | m | 60.2
本页小计
表-09
分部分项工程项目清单计价表
工程名称：电气工程-卫生间 | [5 empty] | 第 5 页 共 6 页
序号 | 项目编码 | 项目名称 | 项目特征 | 计量单位 | 工程量 |  | 金额（元）
[7 empty] | 综合单价 | 合价 | 其中:暂估价
2 | 030409002002 | 镀锌扁钢 40*4 | [项目特征] 1.名称:镀锌扁钢 40*4 2.材质:镀锌扁钢 3.规格:40*4 4.安装部位:室内 5.安装形式:满足设计规范及要求 [工作内容] 1.接地母线制作、安装 2.补刷(喷)油漆 | m | 42.6
3 | 030409003001 | 避雷引下线 | [项目特征] 1.名称:避雷引下线 2.其他:满足设计规范及要求 [工作内容] 1.避雷引下线制作、安装 2.断接卡子、箱制作、安装 3.利用主钢筋焊接 4.补刷(喷)油漆 | m | 67.2
4 | 030409001001 | 接地电阻检测接地板 | [项目特征] 1.名称:接地电阻检测接地板 2.其他:满足设计规范及要求 [工作内容] 1.接地极(板、桩)制作、安装 2.基础接地网安装 3.补刷(喷)油漆 | 根 | 2
5 | 030409008001 | 总等电位端子箱 | [项目特征] 1.名称:总等电位端子箱 2.其他:满足设计规范及要求 [工作内容] 1.本体安装 | 台 | 1
本页小计
表-09
分部分项工程项目清单计价表
工程名称：电气工程-卫生间 | [5 empty] | 第 6 页 共 6 页
序号 | 项目编码 | 项目名称 | 项目特征 | 计量单位 | 工程量 |  | 金额（元）
[7 empty] | 综合单价 | 合价 | 其中:暂估价
6 | 030409008002 | 局部等电位端子箱 | [项目特征] 1.名称:局部等电位端子箱 2.其他:满足设计规范及要求 [工作内容] 1.本体安装 | 台 | 2
7 | 030414011001 | 接地装置调试 | [项目特征] 1.名称:接地装置调试 2.其他:满足设计规范及要求 [工作内容] 1.接地电阻测试 | 系统 | 1
本页小计
合 计

## 表-09 施工技术措施项目清单计价表【电气工程-卫生间】
表-09
施工技术措施项目清单计价表
工程名称：电气工程-卫生间 | [5 empty] | 第 1 页 共 1 页
序号 | 项目编码 | 项目名称 | 项目特征 | 计量单位 | 工程量 |  | 金额（元）
[7 empty] | 综合单价 | 合价 | 其中:暂估价
| 一 | 施工技术措施项目
1 | 031301017001 | 脚手架搭拆 |  | 项 | 1
本页小计
合 计

## 表-12 规费、税金项目计价表【电气工程-卫生间】
表-12
规费、税金项目计价表
工程名称：电气工程-卫生间 |  |  |  | 第 1 页 共 1 页
序号 | 项目名称 | 计算基础 | 费率(%) |  | 金额（元）
1 | 规费 | 专业工程规费（人）+机械（爆破）土石方规费（人+机）*0.072/费率+人工土石方规费（人）*0.082/费率
2 | 税金 | 2.1 + 2.2 + 2.3
2.1 | 增值税 | 分部分项工程费+措施项目费+其他项目费+规费-甲供材料费
2.2 | 附加税 | 增值税
2.3 | 环境保护税 | 按实计算
合计

## 表-08 措施项目汇总表【排水工程-卫生间】
表-08
措施项目汇总表
工程名称：排水工程-卫生间 |  |  | 第 1 页 共 1 页
序号 | 项目名称 | 金额(元)
|  | 合价 |  | 其中：暂估价
1 | 施工技术措施项目
2 | 施工组织措施项目
2.1 | 其中：安全文明施工费
2.2 | 建设工程竣工档案编制费
措施项目费合计=1+2

## 表-09 分部分项工程项目清单计价表【排水工程-卫生间】
表-09
分部分项工程项目清单计价表
工程名称：排水工程-卫生间 | [5 empty] | 第 1 页 共 6 页
序号 | 项目编码 | 项目名称 | 项目特征 | 计量单位 | 工程量 |  | 金额（元）
[7 empty] | 综合单价 | 合价 | 其中:暂估价
| C | 给水
1 | 031001007001 | 铝合金衬PE-RT管 DN25 | [项目特征] 1.安装部位:室内 2.介质:给水 3.材质、规格:铝合金衬PE-RT管 DN25 4.连接形式:热熔 5.其他:满足设计规范及要求 [工作内容] 1.管道安装 2.管件安装 3.塑料卡固定 4.压力试验 5.吹扫、冲洗 6.警示带铺设 | m | 78.66
2 | 031001007002 | 铝合金衬PE-RT管 DN40 | [项目特征] 1.安装部位:室内 2.介质:给水 3.材质、规格:铝合金衬PE-RT管 DN40 4.连接形式:热熔 5.其他:满足设计规范及要求 [工作内容] 1.管道安装 2.管件安装 3.塑料卡固定 4.压力试验 5.吹扫、冲洗 6.警示带铺设 | m | 8.67
本页小计
表-09
分部分项工程项目清单计价表
工程名称：排水工程-卫生间 | [5 empty] | 第 2 页 共 6 页
序号 | 项目编码 | 项目名称 | 项目特征 | 计量单位 | 工程量 |  | 金额（元）
[7 empty] | 综合单价 | 合价 | 其中:暂估价
3 | 031001007003 | 铝合金衬PE-RT管 DN50 | [项目特征] 1.安装部位:室内 2.介质:给水 3.材质、规格:铝合金衬PE-RT管 DN50 4.连接形式:电熔 5.其他:满足设计规范及要求 [工作内容] 1.管道安装 2.管件安装 3.塑料卡固定 4.压力试验 5.吹扫、冲洗 6.警示带铺设 | m | 16.69
4 | 031003001001 | 截止阀 DN50 | [项目特征] 1.名称:截止阀 DN50 2.规格、材质:详设计 3.其他:满足设计规范及要求 [工作内容] 1.安装 2.调试 | 个 | 1
5 | 031003001002 | 减压阀 DN50 | [项目特征] 1.名称:减压阀 DN50 2.规格、材质:详设计 3.其他:满足设计规范及要求 [工作内容] 1.安装 2.调试 | 个 | 1
本页小计
表-09
分部分项工程项目清单计价表
工程名称：排水工程-卫生间 | [5 empty] | 第 3 页 共 6 页
序号 | 项目编码 | 项目名称 | 项目特征 | 计量单位 | 工程量 |  | 金额（元）
[7 empty] | 综合单价 | 合价 | 其中:暂估价
6 | 031001007004 | 钢丝网骨架复合管 DN50 | [项目特征] 1.安装部位:室外 2.介质:给水 3.材质、规格:钢丝网骨架复合管 DN50 4.连接形式:电熔 5.其他:满足设计规范及要求 [工作内容] 1.管道安装 2.管件安装 3.塑料卡固定 4.压力试验 5.吹扫、冲洗 6.警示带铺设 | m | 51.17
7 | 010101003001 | 挖填沟槽土方 | [项目特征] 1.其他:满足设计规范及要求 [工作内容] 1.排地表水 2.土方开挖 3.围护(挡土板)及拆除 4.基底钎探 5.场内运输 | m3 | 33.26
排水
本页小计
表-09
分部分项工程项目清单计价表
工程名称：排水工程-卫生间 | [5 empty] | 第 4 页 共 6 页
序号 | 项目编码 | 项目名称 | 项目特征 | 计量单位 | 工程量 |  | 金额（元）
[7 empty] | 综合单价 | 合价 | 其中:暂估价
1 | 031001006001 | UPVC塑料排水管 DN100 | [项目特征] 1.安装部位:室内 2.介质:污、废水 3.材质、规格:UPVC塑料排水管 DN100 4.连接形式:粘接 5.其他:满足设计规范及要求 [工作内容] 1.管道安装 2.管件安装 3.塑料卡固定 4.阻火圈安装 5.压力试验 6.吹扫、冲洗 7.警示带铺设 | m | 30.6
2 | 031001006002 | UPVC塑料排水管 DN75 | [项目特征] 1.安装部位:室内 2.介质:污、废水 3.材质、规格:UPVC塑料排水管 DN75 4.连接形式:粘接 5.其他:满足设计规范及要求 [工作内容] 1.管道安装 2.管件安装 3.塑料卡固定 4.阻火圈安装 5.压力试验 6.吹扫、冲洗 7.警示带铺设 | m | 9.32
卫生洁具
本页小计
表-09
分部分项工程项目清单计价表
工程名称：排水工程-卫生间 | [5 empty] | 第 5 页 共 6 页
序号 | 项目编码 | 项目名称 | 项目特征 | 计量单位 | 工程量 |  | 金额（元）
[7 empty] | 综合单价 | 合价 | 其中:暂估价
1 | 031004007001 | 挂式小便器 | [项目特征] 1.名称:挂式小便器 2.规格、类型:详设计 3.其他:满足设计规范及要求 [工作内容] 1.器具安装 2.附件安装 | 组 | 2
2 | 031004006001 | 蹲式大便器 | [项目特征] 1.名称:蹲式大便器 2.规格、类型:详设计 3.其他:满足设计规范及要求 [工作内容] 1.器具安装 2.附件安装 | 组 | 8
3 | 031004006002 | 坐便器 | [项目特征] 1.名称:坐便器 2.规格、类型:详设计 3.其他:满足设计规范及要求 [工作内容] 1.器具安装 2.附件安装 | 组 | 1
4 | 031004004001 | 洗涤盆 | [项目特征] 1.名称:洗涤盆 2.规格、类型:详设计 3.其他:满足设计规范及要求 [工作内容] 1.器具安装 2.附件安装 | 组 | 5
本页小计
表-09
分部分项工程项目清单计价表
工程名称：排水工程-卫生间 | [5 empty] | 第 6 页 共 6 页
序号 | 项目编码 | 项目名称 | 项目特征 | 计量单位 | 工程量 |  | 金额（元）
[7 empty] | 综合单价 | 合价 | 其中:暂估价
5 | 031004014001 | 地漏 DN100 | [项目特征] 1.材质:详设计 2.型号、规格:地漏 DN100 3.其他:满足设计规范及要求 [工作内容] 1.安装 | 个 | 3
本页小计
合 计

## 表-09 施工技术措施项目清单计价表【排水工程-卫生间】
表-09
施工技术措施项目清单计价表
工程名称：排水工程-卫生间 | [5 empty] | 第 1 页 共 1 页
序号 | 项目编码 | 项目名称 | 项目特征 | 计量单位 | 工程量 |  | 金额（元）
[7 empty] | 综合单价 | 合价 | 其中:暂估价
| 一 | 施工技术措施项目
1 | 031301017001 | 脚手架搭拆 |  | 项 | 1
本页小计
合 计

## 表-12 规费、税金项目计价表【排水工程-卫生间】
表-12
规费、税金项目计价表
工程名称：排水工程-卫生间 |  |  |  | 第 1 页 共 1 页
序号 | 项目名称 | 计算基础 | 费率(%) |  | 金额（元）
1 | 规费 | 专业工程规费（人）+机械（爆破）土石方规费（人+机）*0.072/费率+人工土石方规费（人）*0.082/费率
2 | 税金 | 2.1 + 2.2 + 2.3
2.1 | 增值税 | 分部分项工程费+措施项目费+其他项目费+规费-甲供材料费
2.2 | 附加税 | 增值税
2.3 | 环境保护税 | 按实计算
合计

## 表-08 措施项目汇总表【室外官网】
表-08
措施项目汇总表
工程名称：室外官网 |  |  | 第 1 页 共 1 页
序号 | 项目名称 | 金额(元)
|  | 合价 |  | 其中：暂估价
1 | 施工技术措施项目
2 | 施工组织措施项目
2.1 | 其中：安全文明施工费
2.2 | 建设工程竣工档案编制费
措施项目费合计=1+2

## 表-09 分部分项工程项目清单计价表【室外官网】
表-09
分部分项工程项目清单计价表
工程名称：室外官网 | [5 empty] | 第 1 页 共 8 页
序号 | 项目编码 | 项目名称 | 项目特征 | 计量单位 | 工程量 |  | 金额（元）
[7 empty] | 综合单价 | 合价 | 其中:暂估价
给水
1 | 031004014001 | 铜质快速取水阀 | [项目特征] 1.名称:铜质快速取水阀 2.型号、规格:DN20 3.材质、参数:铜制 4.配置:含配套阀门，其余按施工图 5.基础:C20砼基础固定 6.其他:按相应位置对应详图实施 [工作内容] 1.快速取水阀组装、安装 2.试水、调试 3.固定卡的制作安装 4.基础制作及安装 | 个 | 8
2 | 031001006001 | PPR管 DN65 | [项目特征] 1.安装部位:室外 2.介质:水 3.材质、规格:DN65，PPR管 4.连接形式:满足设计及规范要求 5.压力试验及吹、洗设计要求:满足设计及规范要求 [工作内容] 1.管道安装 2.管件安装 3.塑料卡固定 4.压力试验 5.吹扫、冲洗 6.警示带铺设 | m | 150
| C | 排水
本页小计
表-09
分部分项工程项目清单计价表
工程名称：室外官网 | [5 empty] | 第 2 页 共 8 页
序号 | 项目编码 | 项目名称 | 项目特征 | 计量单位 | 工程量 |  | 金额（元）
[7 empty] | 综合单价 | 合价 | 其中:暂估价
1 | 040501004001 | HDPE双壁波纹管 DN200 | [项目特征] 1.名称:HDPE双壁波纹管 DN200 2.安装部位:室外 3.连接形式:满足设计及规范要求 [工作内容] 1.管道及管件安装 2.压力试验、通球试验 3.冲洗 4.管道标识 | m | 224.96
2 | 040501004004 | HDPE双壁波纹管 DN300 | [项目特征] 1.名称:HDPE双壁波纹管 DN300 2.安装部位:室外 3.连接形式:满足设计及规范要求 [工作内容] 1.管道及管件安装 2.压力试验、通球试验 3.冲洗 4.管道标识 | m | 84.48
3 | 040501004002 | HDPE双壁波纹管 DN400 | [项目特征] 1.名称:HDPE双壁波纹管 DN400 2.安装部位:室外 3.连接形式:满足设计及规范要求 [工作内容] 1.管道及管件安装 2.压力试验、通球试验 3.冲洗 4.管道标识 | m | 325.46
本页小计
表-09
分部分项工程项目清单计价表
工程名称：室外官网 | [5 empty] | 第 3 页 共 8 页
序号 | 项目编码 | 项目名称 | 项目特征 | 计量单位 | 工程量 |  | 金额（元）
[7 empty] | 综合单价 | 合价 | 其中:暂估价
4 | 040501004003 | HDPE双壁波纹管 DN500 | [项目特征] 1.名称:HDPE双壁波纹管 DN500 2.安装部位:室外 3.连接形式:满足设计及规范要求 [工作内容] 1.管道及管件安装 2.压力试验、通球试验 3.冲洗 4.管道标识 | m | 224.07
5 | 040504009001 | 雨水口 | [项目特征] 1.雨水箅子材质、型号、规格:详设计 2.垫层、基础材质及厚度:100mm碎石垫层，100mmC20砼垫层，内配钢筋 3.混凝土强度等级:预制C25混凝土圈 4.勾缝、抹面要求:20厚1：2.5水泥砂浆,内掺5%防水剂 5.土石类别:现场综合考虑 6.开挖方式:现场综合考虑 7.挖土石深度:综合考虑 8.场内运距:结合现场实际情况综合考虑 9.具体做法按设计图纸及相关规范要求 [工作内容] 1.土方开挖、回填、弃渣、场地清理、压实 2.垫层铺筑 3.模板制作、安装、拆除 4.混凝土拌和、运输、浇筑、养护 5.砌筑、勾缝、抹面 6.雨水箅子安装 | 座 | 28
本页小计
表-09
分部分项工程项目清单计价表
工程名称：室外官网 | [5 empty] | 第 4 页 共 8 页
序号 | 项目编码 | 项目名称 | 项目特征 | 计量单位 | 工程量 |  | 金额（元）
[7 empty] | 综合单价 | 合价 | 其中:暂估价
6 | 040504002001 | 污水检查井 | [项目特征] 1.名称:污水检查井 2.其他:满足设计规范及要求 [工作内容] 1.垫层铺筑 2.模板制作、安装、拆除 3.混凝土拌和、运输、浇筑、养护 4.井圈、井盖安装 5.盖板安装 6.踏步安装 7.防水、止水 | 座 | 4
7 | 040504002002 | 雨水检查井 | [项目特征] 1.名称:雨水检查井 2.其他:满足设计规范及要求 [工作内容] 1.垫层铺筑 2.模板制作、安装、拆除 3.混凝土拌和、运输、浇筑、养护 4.井圈、井盖安装 5.盖板安装 6.踏步安装 7.防水、止水 | 座 | 22
电气
本页小计
表-09
分部分项工程项目清单计价表
工程名称：室外官网 | [5 empty] | 第 5 页 共 8 页
序号 | 项目编码 | 项目名称 | 项目特征 | 计量单位 | 工程量 |  | 金额（元）
[7 empty] | 综合单价 | 合价 | 其中:暂估价
1 | 030404017001 | 景观配电箱ALJGDX（IP67） | [项目特征] 1.名称:景观配电箱ALJGDX（IP67） 2.型号:防雨式、基础做法做法按相应位置对应详图实施 3.安装方式:落地安装 4.其他:满足设计及规范要求 [工作内容] 1.本体安装 2.基础制作、安装 3.焊、压接线端子 4.补刷(喷)油漆 5.接地 6.系统调试 | 台 | 1
2 | 030411001001 | 配管PVC32（埋地） | [项目特征] 1.名称:电气配管 2.材质:PVC 3.规格:DN32 4.敷设方式:埋地敷设 5.接地要求:满足设计及规范要求 [工作内容] 1.电线管路埋地敷设 2.接地 | m | 1419
3 | 030408001001 | 电力电缆ZR-YJV-B2-3×2.5mm2 | [项目特征] 1.名称:电力电缆 2.型号:ZR-YJV-B2 3.规格:3x2.5mm2 4.敷设方式、部位:综合考虑 5.其他:含终端头 [工作内容] 1.电缆敷设 2.电缆终端头制作安装 | m | 111
本页小计
表-09
分部分项工程项目清单计价表
工程名称：室外官网 | [5 empty] | 第 6 页 共 8 页
序号 | 项目编码 | 项目名称 | 项目特征 | 计量单位 | 工程量 |  | 金额（元）
[7 empty] | 综合单价 | 合价 | 其中:暂估价
4 | 030408001002 | 电力电缆ZR-YJV-B2-3×4mm2 | [项目特征] 1.名称:电力电缆 2.型号:ZR-YJV-B2 3.规格:3x4mm2 4.敷设方式、部位:综合考虑 5.其他:含终端头 [工作内容] 1.电缆敷设 2.电缆终端头制作安装 | m | 28
5 | 030408001003 | 电力电缆ZR-YJV-B2-5×4mm2 | [项目特征] 1.名称:电力电缆 2.型号:ZR-YJV-B2 3.规格:5x4mm2 4.敷设方式、部位:综合考虑 5.其他:含终端头 [工作内容] 1.电缆敷设 2.电缆终端头制作安装 | m | 1334
6 | 030408001004 | 电力电缆ZR-YJV-B2-5×6mm2 | [项目特征] 1.名称:电力电缆 2.型号:ZR-YJV-B2 3.规格:5x6mm2 4.敷设方式、部位:综合考虑 5.其他:含终端头 [工作内容] 1.电缆敷设 2.电缆终端头制作安装 | m | 26
本页小计
表-09
分部分项工程项目清单计价表
工程名称：室外官网 | [5 empty] | 第 7 页 共 8 页
序号 | 项目编码 | 项目名称 | 项目特征 | 计量单位 | 工程量 |  | 金额（元）
[7 empty] | 综合单价 | 合价 | 其中:暂估价
7 | 030412004001 | 射树灯 AC220V, 1x18W LED~220V 3500K,效率=83%%%,1800lm,Ra≥80 | [项目特征] 1.名称:射树灯 2.规格:AC220V, 1x18W LED~220V 3500K,效率=83%%%,1800lm,Ra≥80 3.其他:做法按相应位置对应详图实施（包含基础） [工作内容] 1.本体安装、附件安装 2.接线 3.防雷接地 4.调试 5.基础制作及安装 | 套 | 11
8 | 030412004002 | 庭院灯 AC220V, 1x45W LED~220V 3500K/白色,效率=83%%%,4500lm,Ra≥80 | [项目特征] 1.名称:庭院灯 2.规格:AC220V, 1x45W LED~220V 3500K/白色,效率=83%%%,4500lm,Ra≥80 3.其他:做法按相应位置对应详图实施（包含基础） [工作内容] 1.本体安装、附件安装 2.接线 3.防雷接地 4.调试 5.基础制作及安装 | 套 | 50
挖土方
本页小计
表-09
分部分项工程项目清单计价表
工程名称：室外官网 | [5 empty] | 第 8 页 共 8 页
序号 | 项目编码 | 项目名称 | 项目特征 | 计量单位 | 工程量 |  | 金额（元）
[7 empty] | 综合单价 | 合价 | 其中:暂估价
1 | 010101003001 | 管沟土石方开挖及回填（含外运） | [项目特征] 1.土石类别:综合考虑 2.开挖方式:综合考虑 3.挖沟深度:综合考虑 4.回填要求:满足设计及规范要求，分层分材质回填（含垫层） 5.其他:开挖、回填并将多余土石方外运至渣场，包含场内二次或多次挖运、密闭运输、渣场费、环卫费等费用。 [工作内容] 1.排地表水 2.土方开挖 3.围护(挡土板)及拆除 4.运输 5.回填 6.基底钎探 | m3 | 50
本页小计
合 计

## 表-09 施工技术措施项目清单计价表【室外官网】
表-09
施工技术措施项目清单计价表
工程名称：室外官网 | [5 empty] | 第 1 页 共 1 页
序号 | 项目编码 | 项目名称 | 项目特征 | 计量单位 | 工程量 |  | 金额（元）
[7 empty] | 综合单价 | 合价 | 其中:暂估价
| 一 | 施工技术措施项目
本页小计
合 计

## 表-12 规费、税金项目计价表【室外官网】
表-12
规费、税金项目计价表
工程名称：室外官网 |  |  |  | 第 1 页 共 1 页
序号 | 项目名称 | 计算基础 | 费率(%) |  | 金额（元）
1 | 规费 | 专业工程规费（人）+机械（爆破）土石方规费（人+机）*0.072/费率+人工土石方规费（人）*0.082/费率
2 | 税金 | 2.1 + 2.2 + 2.3
2.1 | 增值税 | 分部分项工程费+措施项目费+其他项目费+规费-甲供材料费
2.2 | 附加税 | 增值税
2.3 | 环境保护税 | 按实计算
合计

## 表-08 措施项目汇总表【土建工程-卫生间】
表-08
措施项目汇总表
工程名称：土建工程-卫生间 |  |  | 第 1 页 共 1 页
序号 | 项目名称 | 金额(元)
|  | 合价 |  | 其中：暂估价
1 | 施工技术措施项目
2 | 施工组织措施项目
2.1 | 其中：安全文明施工费
2.2 | 建设工程竣工档案编制费
措施项目费合计=1+2

## 表-09 分部分项工程项目清单计价表【土建工程-卫生间】
表-09
分部分项工程项目清单计价表
工程名称：土建工程-卫生间 | [5 empty] | 第 1 页 共 28 页
序号 | 项目编码 | 项目名称 | 项目特征 | 计量单位 | 工程量 |  | 金额（元）
[7 empty] | 综合单价 | 合价 | 其中:暂估价
| A | 土石方工程
1 | 010101001001 | 平整场地 | [项目特征] 1.土石类别:土石综合 2.弃土运距:场内综合 3.取土运距:场内综合 [工作内容] 1.土方挖填 2.场地找平 3.场内运输 | m2 | 52.04
2 | 010101004001 | 挖基坑土石方 | [项目特征] 1.土石类别:各类土石综合 2.开挖方式:各种方式综合 3.挖土石深度:深度不限制，综合考虑 4.场内运距:如发生二次及多次土方场内挖运均含在内 5.计量规则:按设计图示宽度*开挖长度*开挖高度(开挖长度不计工作面、不计放坡） [工作内容] 1.排地表水 2.土方开挖 3.围护(挡土板)及拆除 4.基底钎探 5.场内运输 | m3 | 28.34
本页小计
表-09
分部分项工程项目清单计价表
工程名称：土建工程-卫生间 | [5 empty] | 第 2 页 共 28 页
序号 | 项目编码 | 项目名称 | 项目特征 | 计量单位 | 工程量 |  | 金额（元）
[7 empty] | 综合单价 | 合价 | 其中:暂估价
3 | 010101003001 | 挖沟槽土方 | [项目特征] 1.土石类别:各类土石综合 2.开挖方式:各种方式综合 3.挖土石深度:深度不限制，综合考虑 4.场内运距:如发生二次及多次土方场内挖运均含在内 5.计量规则:按设计图示宽度*开挖长度*开挖高度(开挖长度不计工作面、不计放坡） [工作内容] 1.排地表水 2.土方开挖 3.围护(挡土板)及拆除 4.基底钎探 5.场内运输 | m3 | 5.07
4 | 010103001001 | 基坑回填土石方 | [项目特征] 1.密实度要求:碾压满足设计及规范要求 2.填方材料品种:按设计及规范要求 3.填方粒径要求:按设计及规范要求 4.填方来源、运距:场内取土回填，取土距离综合考虑 [工作内容] 1.运输 2.回填 3.压实 | m3 | 9.98
5 | 010103002001 | 余方弃置（起始运距1km） | [项目特征] 1.废弃料品种:挖方场内回填后剩余方 2.运输方式:根据现场实际情况，各种运输方式综合考虑 3.运距:起始运距1km [工作内容] 1.余方点装料运输至弃置点 | m3 | 23.43
本页小计
表-09
分部分项工程项目清单计价表
工程名称：土建工程-卫生间 | [5 empty] | 第 3 页 共 28 页
序号 | 项目编码 | 项目名称 | 项目特征 | 计量单位 | 工程量 |  | 金额（元）
[7 empty] | 综合单价 | 合价 | 其中:暂估价
6 | 010103002002 | 余方弃置（每增运1km） | [项目特征] 1.废弃料品种:挖方场内回填后剩余方 2.运距:每增运1km，不足1km,按1km计算 [工作内容] 1.余方点装料运输至弃置点 | m3 | 328.02
混凝土及钢筋混凝土工程
1 | 010501001001 | 垫层 | [项目特征] 1.混凝土种类:商品砼 2.混凝土强度等级:C20 [工作内容] 1.混凝土制作、运输、浇筑、振捣、养护 | m3 | 2.6
2 | 010501003001 | 独立基础 | [项目特征] 1.混凝土种类:商品砼 2.混凝土强度等级:C30 [工作内容] 1.混凝土制作、运输、浇筑、振捣、养护 | m3 | 15.46
3 | 010501002001 | 隔墙基础 | [项目特征] 1.混凝土种类:商品砼 2.混凝土强度等级:C15 [工作内容] 1.混凝土制作、运输、浇筑、振捣、养护 | m3 | 5.07
本页小计
表-09
分部分项工程项目清单计价表
工程名称：土建工程-卫生间 | [5 empty] | 第 4 页 共 28 页
序号 | 项目编码 | 项目名称 | 项目特征 | 计量单位 | 工程量 |  | 金额（元）
[7 empty] | 综合单价 | 合价 | 其中:暂估价
4 | 010502001001 | 矩形柱 | [项目特征] 1.混凝土种类:商品砼 2.混凝土强度等级:C30 [工作内容] 1.模板及支架(撑)制作、安装、拆除、堆放、运输及清理模内杂物、刷隔离剂等 2.混凝土制作、运输、浇筑、振捣、养护 | m3 | 4.3
5 | 010505001001 | 有梁板 | [项目特征] 1.混凝土种类:商品砼 2.混凝土强度等级:C30 [工作内容] 1.模板及支架(撑)制作、安装、拆除、堆放、运输及清理模内杂物、刷隔离剂等 2.混凝土制作、运输、浇筑、振捣、养护 | m3 | 19.13
本页小计
表-09
分部分项工程项目清单计价表
工程名称：土建工程-卫生间 | [5 empty] | 第 5 页 共 28 页
序号 | 项目编码 | 项目名称 | 项目特征 | 计量单位 | 工程量 |  | 金额（元）
[7 empty] | 综合单价 | 合价 | 其中:暂估价
6 | 010515001001 | 现浇构件钢筋直径Φ10以内 | [项目特征] 1.钢筋种类、规格:种类综合，直径Φ10以内 2.接头方式:绑扎、焊接 3.清单工程量:按2018年《重庆市房屋建筑与装饰工程计价定额》计算。但措施钢筋作为附属工作（虽亦构成实体），不再单独计算，其费用包含在措施项目中，措施钢筋包括预制构件钢筋吊钩、现浇构件中固定钢筋位置的支撑钢筋、双层(多层)钢筋采用的“铁马、马镫”、为保证梁双排(多排)受力钢筋之间间距的垫铁、模板工程中的对拉螺栓(片)以及砼后浇带的支撑系统、螺栓(铁件)、预埋铁件等 [工作内容] 1.钢筋制作、运输 2.钢筋安装 3.焊接(绑扎) | t | 0.72
本页小计
表-09
分部分项工程项目清单计价表
工程名称：土建工程-卫生间 | [5 empty] | 第 6 页 共 28 页
序号 | 项目编码 | 项目名称 | 项目特征 | 计量单位 | 工程量 |  | 金额（元）
[7 empty] | 综合单价 | 合价 | 其中:暂估价
7 | 010515001002 | 现浇构件钢筋直径Φ10以上 | [项目特征] 1.钢筋种类、规格:种类综合，直径Φ10以上 2.接头方式:绑扎、焊接 3.清单工程量:按2018年《重庆市房屋建筑与装饰工程计价定额》计算。但措施钢筋作为附属工作（虽亦构成实体），不再单独计算，其费用包含在措施项目中，措施钢筋包括预制构件钢筋吊钩、现浇构件中固定钢筋位置的支撑钢筋、双层(多层)钢筋采用的“铁马、马镫”、为保证梁双排(多排)受力钢筋之间间距的垫铁、模板工程中的对拉螺栓(片)以及砼后浇带的支撑系统、螺栓(铁件)、预埋铁件等 [工作内容] 1.钢筋制作、运输 2.钢筋安装 3.焊接(绑扎) | t | 2.083
本页小计
表-09
分部分项工程项目清单计价表
工程名称：土建工程-卫生间 | [5 empty] | 第 7 页 共 28 页
序号 | 项目编码 | 项目名称 | 项目特征 | 计量单位 | 工程量 |  | 金额（元）
[7 empty] | 综合单价 | 合价 | 其中:暂估价
8 | 010515001003 | 现浇构件钢筋箍筋 | [项目特征] 1.钢筋种类、规格:种类、规格综合 2.接头方式:绑扎、焊接 3.清单工程量:按2018年《重庆市房屋建筑与装饰工程计价定额》计算。但措施钢筋作为附属工作（虽亦构成实体），不再单独计算，其费用包含在措施项目中，措施钢筋包括预制构件钢筋吊钩、现浇构件中固定钢筋位置的支撑钢筋、双层(多层)钢筋采用的“铁马、马镫”、为保证梁双排(多排)受力钢筋之间间距的垫铁、模板工程中的对拉螺栓(片)以及砼后浇带的支撑系统、螺栓(铁件)、预埋铁件等 [工作内容] 1.钢筋制作、运输 2.钢筋安装 3.焊接(绑扎) | t | 0.71
砌筑工程
本页小计
表-09
分部分项工程项目清单计价表
工程名称：土建工程-卫生间 | [5 empty] | 第 8 页 共 28 页
序号 | 项目编码 | 项目名称 | 项目特征 | 计量单位 | 工程量 |  | 金额（元）
[7 empty] | 综合单价 | 合价 | 其中:暂估价
1 | 010402001001 | 烧结页岩空心砖 | [项目特征] 1.砖品种、规格、强度等级:烧结页岩空心砖 2.墙体类型及厚度:按设计 3.砂浆强度等级、配合比:M5砌筑预拌商品砂浆，干（湿）拌综合考虑 4.勾缝:综合考虑 5.其他:墙体底部加强设置的实心配砖或标准砖、为门窗洞口加强采用的实心配砖或标准砖、墙体与结构梁或板相接处斜砌的实心配砖或标准砖等，与空心砖墙合并计算 [工作内容] 1.砂浆制作、运输 2.砌砖、砌块 3.勾缝 4.材料运输 | m3 | 25.47
门窗工程
1 | 010807001001 | 铝合金窗 | [项目特征] 1.框、扇材质:76系列铝合金型材 2.玻璃品种、厚度:5厚钢化玻璃+9A+5厚钢化玻璃 3.其它说明:含五金件及门锁,不分开启方式、安装部位综合 4.要求:门窗需保证气密性、水密性、抗风压性能。 [工作内容] 1.窗安装 2.五金、玻璃安装 | m2 | 9
本页小计
表-09
分部分项工程项目清单计价表
工程名称：土建工程-卫生间 | [5 empty] | 第 9 页 共 28 页
序号 | 项目编码 | 项目名称 | 项目特征 | 计量单位 | 工程量 |  | 金额（元）
[7 empty] | 综合单价 | 合价 | 其中:暂估价
2 | 010802001001 | TLM1122 | [项目特征] 1.门代号及洞口尺寸:详设计 2.门框或扇外围尺寸:满足设计及规范要求 3.门框、扇材质:满足设计及规范要求 [工作内容] 1.门安装 2.五金安装 3.玻璃安装 | m2 | 2.42
3 | 010801001001 | M0822 | [项目特征] 1.门代号及洞口尺寸:详设计 2.门框或扇外围尺寸:满足设计及规范要求 3.门框、扇材质:满足设计及规范要求 [工作内容] 1.门安装 2.玻璃安装 3.五金安装 | 樘 | 2
4 | 010801001002 | M1122 | [项目特征] 1.门代号及洞口尺寸:详设计 2.门框或扇外围尺寸:满足设计及规范要求 3.门框、扇材质:满足设计及规范要求 [工作内容] 1.门安装 2.玻璃安装 3.五金安装 | 樘 | 2
屋面及防水工程
本页小计
表-09
分部分项工程项目清单计价表
工程名称：土建工程-卫生间 | [5 empty] | 第 10 页 共 28 页
序号 | 项目编码 | 项目名称 | 项目特征 | 计量单位 | 工程量 |  | 金额（元）
[7 empty] | 综合单价 | 合价 | 其中:暂估价
1 | 011001001001 | LC5.0轻集料混凝土找坡层 | [项目特征] 1.保温隔热材料品种、规格、厚度:LC5.0轻集料混凝土找坡层,厚度综合考虑 2.粘结材料种类、做法:满足设计及规范要求 3.防护材料种类、做法:满足设计及规范要求 [工作内容] 1.基层清理 2.刷粘结材料 3.铺粘保温层 4.铺、刷(喷)防护材料 | m3 | 2.48
2 | 010902003001 | 屋面刚性层（20厚1:3水泥砂浆找平层） | [项目特征] 1.刚性层厚度:20mm厚1:3水泥砂浆找平层 [工作内容] 1.基层处理 2.混凝土制作、运输、铺筑、养护 3.钢筋制安 | m2 | 41.28
本页小计
表-09
分部分项工程项目清单计价表
工程名称：土建工程-卫生间 | [5 empty] | 第 11 页 共 28 页
序号 | 项目编码 | 项目名称 | 项目特征 | 计量单位 | 工程量 |  | 金额（元）
[7 empty] | 综合单价 | 合价 | 其中:暂估价
3 | 010902002001 | 屋面涂膜防水(1.5厚非固化橡胶沥青防水涂料) | [项目特征] 1.防水膜品种:1.5mm厚橡化沥青非固化防水涂料 2.增强材料种类:满足设计及规范要求 3.涂膜厚度、遍数:满足设计及规范要求；一层(附加层不单独计算工量) 4.其它:女儿墙根部、出屋面管道排气道、雨水口等阴角部位须提前施工防水附加层,从阴角开始上翻和水平延伸各不小于300mm，涂膜附加层及涂膜的其他材料费用含在综合单价中。 5.其他要求:执行标准为现行相关施工质量验收标准、规范 [工作内容] 1.基层处理 2.刷基层处理剂 3.铺布、喷涂防水层 | m2 | 57.96
4 | 010902001001 | 屋面卷材防水(3.0厚SBS改性沥青防水卷材) | [项目特征] 1.卷材品种、规格、厚度:3.0mm厚SBS改性沥青防水卷材 2.防水层做法:满足设计及规范要求 3.防水层数:一层(附加层不单独计算工量) 4.其它:铺设卷材附加层及铺设卷材的其他材料费用含在综合单价中，不单独计算。 5.其他要求:执行标准为现行相关施工质量验收标准、规范 [工作内容] 1.基层处理 2.刷底油 3.铺油毡卷材、接缝 | m2 | 115.92
本页小计
表-09
分部分项工程项目清单计价表
工程名称：土建工程-卫生间 | [5 empty] | 第 12 页 共 28 页
序号 | 项目编码 | 项目名称 | 项目特征 | 计量单位 | 工程量 |  | 金额（元）
[7 empty] | 综合单价 | 合价 | 其中:暂估价
5 | 010902001002 | 屋面卷材防水（0.4厚聚乙烯薄膜） | [项目特征] 1.卷材品种、规格、厚度:0.4mm厚聚乙烯薄膜 2.防水层做法:满足设计及规范要求 3.其他要求:执行标准为现行相关施工质量验收标准、规范 [工作内容] 1.基层处理 2.刷底油 3.铺油毡卷材、接缝 | m2 | 41.28
6 | 010902003002 | 屋面刚性层（25厚1:2.5或M15水泥砂浆） | [项目特征] 1.刚性层厚度:25mm厚1:2.5或M15水泥砂浆 2.其他:分割缝间距3000×3000,宽深为20,内嵌填聚乙烯泡沫棒面嵌填7厚单组份聚氨酯建筑密封膏 [工作内容] 1.基层处理 2.混凝土制作、运输、铺筑、养护 3.钢筋制安 | m2 | 41.28
楼地面装饰工程
1 | 010404001001 | 楼地面C20混凝土垫层 | [项目特征] 1.垫层材料种类、配合比、厚度:C20商品砼 [工作内容] 1.垫层材料的拌制 2.垫层铺设 3.材料运输 | m3 | 3.82
本页小计
表-09
分部分项工程项目清单计价表
工程名称：土建工程-卫生间 | [5 empty] | 第 13 页 共 28 页
序号 | 项目编码 | 项目名称 | 项目特征 | 计量单位 | 工程量 |  | 金额（元）
[7 empty] | 综合单价 | 合价 | 其中:暂估价
2 | 011101001002 | 水泥砂浆楼地面（5厚水泥浆结合层一道） | [项目特征] 1.找平层厚度、砂浆配合比:5mm厚水泥浆水灰比0.4~0.5结合层一道 [工作内容] 1.基层清理 2.抹找平层 3.抹面层 4.材料运输 | m2 | 38.22
3 | 010904002001 | 楼(地)面涂膜防水(1.5mm厚JS-II型水泥基防水涂料) | [项目特征] 1.防水膜品种:1.5mm厚JS-II型水泥基防水涂料 2.增强材料种类:满足设计及规范要求 3.反边高度:按2018重庆计价定额反边高度300mm以内计入楼地面 4.涂膜厚度、遍数:满足设计及规范要求；一层(附加层不单独计算工量) 5.其它:涂膜附加层及涂膜的其他材料费用含在综合单价中。 6.其他要求:执行标准为现行相关施工质量验收标准、规范 [工作内容] 1.基层处理 2.刷基层处理剂 3.铺布、喷涂防水层 | m2 | 76.44
本页小计
表-09
分部分项工程项目清单计价表
工程名称：土建工程-卫生间 | [5 empty] | 第 14 页 共 28 页
序号 | 项目编码 | 项目名称 | 项目特征 | 计量单位 | 工程量 |  | 金额（元）
[7 empty] | 综合单价 | 合价 | 其中:暂估价
4 | 011003001001 | 无纺布隔离层 | [项目特征] 1.隔离层部位:综合考虑 2.隔离层材料品种:无纺布 3.隔离层做法:满足设计及规范要求 4.粘贴材料种类:满足设计及规范要求 [工作内容] 1.基层清理、刷油 2.煮沥青 3.胶泥调制 4.隔离层铺设 | m2 | 38.22
5 | 011101001001 | 水泥砂浆楼地面（20厚聚合物水泥防水砂浆） | [项目特征] 1.找平层厚度、砂浆配合比:20mm厚聚合物水泥防水砂浆 [工作内容] 1.基层清理 2.抹找平层 3.抹面层 4.材料运输 | m2 | 38.22
6 | 011001001002 | 楼地面1:8水泥陶粒找坡层 | [项目特征] 1.保温隔热材料品种、规格、厚度:1:8水泥陶粒找坡层,厚度综合考虑 2.粘结材料种类、做法:满足设计及规范要求 3.防护材料种类、做法:满足设计及规范要求 [工作内容] 1.基层清理 2.刷粘结材料 3.铺粘保温层 4.铺、刷(喷)防护材料 | m3 | 0.9
本页小计
表-09
分部分项工程项目清单计价表
工程名称：土建工程-卫生间 | [5 empty] | 第 15 页 共 28 页
序号 | 项目编码 | 项目名称 | 项目特征 | 计量单位 | 工程量 |  | 金额（元）
[7 empty] | 综合单价 | 合价 | 其中:暂估价
7 | 011101006001 | 楼地面60mm厚C15细石混凝土找平 | [项目特征] 1.找平层厚度:60mm厚C15细石混凝土 [工作内容] 1.基层清理 2.抹找平层 3.材料运输 | m2 | 29.94
8 | 011101001003 | 水泥砂浆楼地面（20厚水泥砂浆找平层兼刚性防水层） | [项目特征] 1.找平层厚度、砂浆配合比:20mm厚水泥砂浆找平层兼刚性防水层(采用掺外加剂或掺合料防水砂浆) [工作内容] 1.基层清理 2.抹找平层 3.抹面层 4.材料运输 | m2 | 29.94
9 | 011102003001 | 块料楼地面（600*600*10防滑地砖） | [项目特征] 1.结合层厚度、砂浆配合比:满足设计及规范要求 2.面层材料品种、规格、颜色:600*600*10防滑地砖 3.酸洗、打蜡要求:满足设计及规范要求 4.磨边要求:满足设计及规范要求 [工作内容] 1.基层清理 2.抹找平层 3.面层铺设、磨边 4.嵌缝 5.刷防护材料 6.酸洗、打蜡 7.材料运输 | m2 | 55.37
本页小计
表-09
分部分项工程项目清单计价表
工程名称：土建工程-卫生间 | [5 empty] | 第 16 页 共 28 页
序号 | 项目编码 | 项目名称 | 项目特征 | 计量单位 | 工程量 |  | 金额（元）
[7 empty] | 综合单价 | 合价 | 其中:暂估价
10 | 011102003002 | 大理石门槛石 | [工作内容] 1.基层清理 2.抹找平层 3.面层铺设、磨边 4.嵌缝 5.刷防护材料 6.酸洗、打蜡 7.材料运输 | m2 | 2.53
11 | 010404001003 | 盥洗室/无障碍坡道基层处理 | [项目特征] 1.垫层材料种类、配合比、厚度:300厚粒径10~40碎石灌DM5砂浆(M5混合砂浆)或300厚3:7灰土 2.其他:满足设计及规范要求 [工作内容] 1.垫层材料的拌制 2.垫层铺设 3.材料运输 | m3 | 5.7
12 | 011101006002 | 楼地面80mm厚C20混凝土找平 | [项目特征] 1.找平层厚度:80mm厚C20混凝土 2.其他:界面剂一道 [工作内容] 1.基层清理 2.抹找平层 3.材料运输 | m2 | 19
墙面装饰工程
本页小计
表-09
分部分项工程项目清单计价表
工程名称：土建工程-卫生间 | [5 empty] | 第 17 页 共 28 页
序号 | 项目编码 | 项目名称 | 项目特征 | 计量单位 | 工程量 |  | 金额（元）
[7 empty] | 综合单价 | 合价 | 其中:暂估价
1 | 011201001003 | 内墙面一般抹灰（无机涂料内墙） | [项目特征] 1.墙体类型:综合考虑 2.底层厚度、砂浆配合比:9mm厚1:1:6水泥石灰膏砂浆打底扫毛或划出纹道3厚外加剂专用砂浆打底刮糙或专用界面剂一道甩毛 3.面层厚度、砂浆配合比:7mm厚1:1:6+5mm厚1;0.3:2.5水泥石灰砂浆 [工作内容] 1.基层清理 2.砂浆制作、运输 3.底层抹灰 4.抹面层 5.抹装饰面 6.勾分格缝 | m2 | 191.71
2 | 011201001004 | 内墙面一般抹灰（防水面砖内墙） | [项目特征] 1.墙体类型:综合考虑 2.底层厚度、砂浆配合比:9mm厚1:1:6水泥石灰膏砂浆打底扫毛或划出纹道3厚外加剂专用砂浆打底刮糙或专用界面剂一道甩毛 3.面层厚度、砂浆配合比:9mm厚1:2.5水泥砂浆(内掺3%超密聚合物防水剂) [工作内容] 1.基层清理 2.砂浆制作、运输 3.底层抹灰 4.抹面层 5.抹装饰面 6.勾分格缝 | m2 | 191.71
本页小计
表-09
分部分项工程项目清单计价表
工程名称：土建工程-卫生间 | [5 empty] | 第 18 页 共 28 页
序号 | 项目编码 | 项目名称 | 项目特征 | 计量单位 | 工程量 |  | 金额（元）
[7 empty] | 综合单价 | 合价 | 其中:暂估价
3 | 010903002002 | 墙面涂膜防水（1.5厚聚合物高分子防水涂料） | [项目特征] 1.防水膜品种:1.5mm厚聚合物高分子防水涂料 2.增强材料种类:满足设计及规范要求 3.涂膜厚度、遍数:满足设计及规范要求；一层(附加层不单独计算工量) 4.其它:涂膜附加层及涂膜的其他材料费用含在综合单价中。 5.其他要求:执行标准为现行相关施工质量验收标准、规范 [工作内容] 1.基层处理 2.刷基层处理剂 3.铺布、喷涂防水层 | m2 | 268.34
4 | 011204003001 | 块料墙面（300*600面砖） | [项目特征] 1.粘结层:4厚1:2建筑胶水泥砂浆(内掺3%超密聚合物防水剂)粘结层 2.面层材料品种、规格、颜色:6mm厚300×600面砖 3.缝宽、嵌缝材料种类:满足设计及规范要求 4.防护材料种类:满足设计及规范要求 5.磨光、酸洗、打蜡要求:满足设计及规范要求 [工作内容] 1.基层清理 2.砂浆制作、运输 3.粘结层铺贴 4.面层安装 5.嵌缝 6.刷防护材料 7.磨光、酸洗、打蜡 | m2 | 130.88
本页小计
表-09
分部分项工程项目清单计价表
工程名称：土建工程-卫生间 | [5 empty] | 第 19 页 共 28 页
序号 | 项目编码 | 项目名称 | 项目特征 | 计量单位 | 工程量 |  | 金额（元）
[7 empty] | 综合单价 | 合价 | 其中:暂估价
5 | 011204003002 | 地砖踢脚 | [项目特征] 1.粘结层:25厚1:2.5水泥砂浆基层,4厚纯水泥浆粘贴层 2.面层材料品种、规格、颜色:120mm高5~10mm厚地砖面层 3.缝宽、嵌缝材料种类:满足设计及规范要求 4.防护材料种类:满足设计及规范要求 5.磨光、酸洗、打蜡要求:满足设计及规范要求 [工作内容] 1.基层清理 2.砂浆制作、运输 3.粘结层铺贴 4.面层安装 5.嵌缝 6.刷防护材料 7.磨光、酸洗、打蜡 | m | 18.8
天棚装饰工程
1 | 011301001002 | 天棚抹灰（1.5厚聚合物高分子防水涂料） | [项目特征] 1.基层类型:综合 2.抹灰厚度、材料种类:1.5mm厚聚合物高分子防水涂料 [工作内容] 1.基层清理 2.底层抹灰 3.抹面层 | m2 | 72.74
本页小计
表-09
分部分项工程项目清单计价表
工程名称：土建工程-卫生间 | [5 empty] | 第 20 页 共 28 页
序号 | 项目编码 | 项目名称 | 项目特征 | 计量单位 | 工程量 |  | 金额（元）
[7 empty] | 综合单价 | 合价 | 其中:暂估价
2 | 011302001001 | 吊顶天棚（铝扣板顶棚） | [项目特征] 1.吊顶形式、吊杆规格、高度:综合考虑 2.龙骨材料种类、规格、中距:详设计 3.基层材料种类、规格:详设计 4.面层材料品种、规格:300*600*0.8mm厚铝扣板 5.压条材料种类、规格:综合考虑 6.嵌缝材料种类:综合考虑 7.防护材料种类:综合考虑 [工作内容] 1.基层清理、吊杆安装 2.龙骨安装 3.基层板铺贴 4.面层铺贴 5.嵌缝 6.刷防护材料 | m2 | 36.37
外墙面装饰工程
1 | 011201001001 | 外墙面一般抹灰（10厚1:3水泥砂浆找平层） | [项目特征] 1.墙体类型:综合考虑 2.部位:综合考虑 3.基层:专用界面处理剂一道(混凝土墙面用Ⅰ型,加气砼墙面用Ⅱ型) 4.面层厚度、砂浆配合比:10mm厚1:3水泥砂浆找平层 [工作内容] 1.基层清理 2.砂浆制作、运输 3.底层抹灰 4.抹面层 5.抹装饰面 6.勾分格缝 | m2 | 89.83
本页小计
表-09
分部分项工程项目清单计价表
工程名称：土建工程-卫生间 | [5 empty] | 第 21 页 共 28 页
序号 | 项目编码 | 项目名称 | 项目特征 | 计量单位 | 工程量 |  | 金额（元）
[7 empty] | 综合单价 | 合价 | 其中:暂估价
2 | 011201001002 | 墙面一般抹灰（15厚聚合物水泥防水砂浆） | [项目特征] 1.防水层做法:15mm厚聚合物防水砂浆 2.砂浆厚度、配合比:满足设计及规范要求 3.钢丝网规格:耐碱玻璃纤维网格布 [工作内容] 1.基层清理 2.砂浆制作、运输 3.底层抹灰 4.抹面层 5.抹装饰面 6.勾分格缝 | m2 | 89.83
3 | 010903002001 | 墙面涂膜防水（1.5厚聚合物水泥防水涂料） | [项目特征] 1.防水膜品种:1.5mm厚聚合物水泥防水涂料 2.增强材料种类:满足设计及规范要求 3.涂膜厚度、遍数:满足设计及规范要求；一层(附加层不单独计算工量) 4.其它:涂膜附加层及涂膜的其他材料费用含在综合单价中。 5.其他要求:执行标准为现行相关施工质量验收标准、规范 [工作内容] 1.基层处理 2.刷基层处理剂 3.铺布、喷涂防水层 | m2 | 89.83
本页小计
表-09
分部分项工程项目清单计价表
工程名称：土建工程-卫生间 | [5 empty] | 第 22 页 共 28 页
序号 | 项目编码 | 项目名称 | 项目特征 | 计量单位 | 工程量 |  | 金额（元）
[7 empty] | 综合单价 | 合价 | 其中:暂估价
4 | 011209001002 | 2.5mm米白色铝单板幕墙 | [项目特征] 1.骨架材料种类、规:格、中距:满足设计及规范要求 2.面层材料品种、规格、颜色:2.5mm米白色铝单板幕墙 3.隔离带、框边封闭材料品种、规格:满足设计及规范要求 4.嵌缝、塞口材料种类:满足设计及规范要求 [工作内容] 1.骨架制作、运输、安装 2.面层安装 3.隔离带、框边封闭 4.嵌缝、塞口 5.清洗 | m2 | 153.7
油漆、涂料工程
1 | 011407001001 | 外墙面真石漆 | [项目特征] 1.基层类型:综合 2.喷刷涂料部位:外墙 3.涂料品种、喷刷遍数:1厚封固底漆一道+喷刷真石漆二遍并勾缝(每遍1.5厚)(分格1米X2米,缝宽15)+喷甲基硅醇钠憎水剂罩面漆两遍,每遍0.4厚 4.其他:满足设计及规范要求 [工作内容] 1.基层清理 2.刮腻子 3.刷、喷涂料 | m2 | 186.04
本页小计
表-09
分部分项工程项目清单计价表
工程名称：土建工程-卫生间 | [5 empty] | 第 23 页 共 28 页
序号 | 项目编码 | 项目名称 | 项目特征 | 计量单位 | 工程量 |  | 金额（元）
[7 empty] | 综合单价 | 合价 | 其中:暂估价
2 | 011407001003 | 外墙面腻子 | [项目特征] 1.基层类型:综合 2.喷刷涂料部位:外墙 3.腻子种类:刮柔性耐水腻子两遍(每遍1.5mm厚) 4.其他:满足设计及规范要求 [工作内容] 1.基层清理 2.刮腻子 3.刷、喷涂料 | m2 | 186.04
3 | 011407001002 | 内墙面喷（刷）防霉无机涂料 | [项目特征] 1.基层类型:综合 2.喷刷涂料部位:内墙 3.涂料品种、喷刷遍数:3mm厚防霉无机涂料(一底两面) [工作内容] 1.基层清理 2.刮腻子 3.刷、喷涂料 | m2 | 27.7
4 | 011407001004 | 内墙面满刮腻子 | [项目特征] 1.基层类型:综合 2.喷刷涂料部位:内墙 3.腻子种类:满刮腻子达2~3mm厚 4.其他:满足设计及规范要求 [工作内容] 1.基层清理 2.刮腻子 3.刷、喷涂料 | m2 | 27.7
其他装饰工程
本页小计
表-09
分部分项工程项目清单计价表
工程名称：土建工程-卫生间 | [5 empty] | 第 24 页 共 28 页
序号 | 项目编码 | 项目名称 | 项目特征 | 计量单位 | 工程量 |  | 金额（元）
[7 empty] | 综合单价 | 合价 | 其中:暂估价
1 | 011505001001 | 洗漱台 | [项目特征] 1.面层:大理石洗手台 2.支架、配件品种、规格:满足设计及规范要求 3.柜体材料、规格:详设计 4.五金种类、规格:详设计 5.其他 :满足设计及规范要求 [工作内容] 1.台面及支架运输、安装 2.杆、环、盒、配件安装 3.刷油漆 | m2 | 2.16
2 | 011505010001 | 化妆镜 | [项目特征] 1.镜面玻璃品种、规格:成品化妆镜 2.其他:满足设计及规范要求 [工作内容] 1.基层安装 2.玻璃及框制作、运输、安装 | m2 | 3.24
3 | 011503001001 | 无障碍栏杆 | [项目特征] 1.扶手材料种类、规格:满足设计及规范要求 2.固定配件种类:满足设计及规范要求 3.其他:满足设计及规范要求 [工作内容] 1.制作 2.运输 3.安装 4.刷防护材料 | m | 4.3
本页小计
表-09
分部分项工程项目清单计价表
工程名称：土建工程-卫生间 | [5 empty] | 第 25 页 共 28 页
序号 | 项目编码 | 项目名称 | 项目特征 | 计量单位 | 工程量 |  | 金额（元）
[7 empty] | 综合单价 | 合价 | 其中:暂估价
4 | 011210005001 | 卫生间隔断 | [项目特征] 1.隔断材料品种、规格、颜色:定制成品隔断 2.其他:满足设计及规范要求 [工作内容] 1.隔断运输、安装 2.嵌缝、塞口 | m2 | 36.6
5 | 011210005002 | 小便斗隔断 | [项目特征] 1.隔断材料品种、规格、颜色:定制成品隔断 2.其他:满足设计及规范要求 [工作内容] 1.隔断运输、安装 2.嵌缝、塞口 | m2 | 0.72
6 | 011503001002 | 无障碍坐便器扶手 | [项目特征] 1.扶手材料种类、规格:满足设计及规范要求 2.固定配件种类:满足设计及规范要求 3.其他:满足设计及规范要求 [工作内容] 1.制作 2.运输 3.安装 4.刷防护材料 | 套 | 1
7 | 011505008001 | 卫生纸盒 | [项目特征] 1.材料品种、规格、颜色:满足设计及规范要求 2.支架、配件品种、规格:满足设计及规范要求 [工作内容] 1.杆、环、盒、配件安装 | 个 | 9
本页小计
表-09
分部分项工程项目清单计价表
工程名称：土建工程-卫生间 | [5 empty] | 第 26 页 共 28 页
序号 | 项目编码 | 项目名称 | 项目特征 | 计量单位 | 工程量 |  | 金额（元）
[7 empty] | 综合单价 | 合价 | 其中:暂估价
8 | 011505008002 | 垃圾桶 | [项目特征] 1.材料品种、规格、颜色:满足设计及规范要求 2.支架、配件品种、规格:满足设计及规范要求 [工作内容] 1.安装 | 个 | 9
9 | 011505008003 | 挂钩 | [项目特征] 1.材料品种、规格、颜色:满足设计及规范要求 2.支架、配件品种、规格:满足设计及规范要求 [工作内容] 1.安装 | 个 | 9
10 | 011505006001 | 置物间挂钩 | [项目特征] 1.材料品种、规格、颜色:满足设计及规范要求 2.支架、配件品种、规格:满足设计及规范要求 [工作内容] 1.杆、环、盒、配件安装 | 套 | 1
11 | 011505008004 | 成品拖布池 | [项目特征] 1.材料品种、规格、颜色:满足设计及规范要求 2.其他:满足设计及规范要求 [工作内容] 1.安装 | 个 | 1
室外工程
本页小计
表-09
分部分项工程项目清单计价表
工程名称：土建工程-卫生间 | [5 empty] | 第 27 页 共 28 页
序号 | 项目编码 | 项目名称 | 项目特征 | 计量单位 | 工程量 |  | 金额（元）
[7 empty] | 综合单价 | 合价 | 其中:暂估价
1 | 010507001001 | 细石混凝土散水 | [项目特征] 1.地基处理:素土夯实，夯实系数0.94 2.基层材料种类、厚度:100厚C20混凝土垫层 3.面层厚度:60厚C20细石混凝土提浆抹光 4.其他:满足设计及规范要求 [工作内容] 1.地基夯实 2.铺设垫层 3.模板及支撑制作、安装、拆除、堆放、运输及清理模内杂物、刷隔离剂等 4.混凝土制作、运输、浇筑、振捣、养护 5.变形缝填塞 | m2 | 21.6
本页小计
表-09
分部分项工程项目清单计价表
工程名称：土建工程-卫生间 | [5 empty] | 第 28 页 共 28 页
序号 | 项目编码 | 项目名称 | 项目特征 | 计量单位 | 工程量 |  | 金额（元）
[7 empty] | 综合单价 | 合价 | 其中:暂估价
2 | 010507003001 | 室外排水沟 | [项目特征] 1.地基处理:素土夯实，夯实系数0.94 2.基层材料种类、厚度:100mm厚C10混凝土垫层 3.沟截面净空尺寸:净空300*300mmC20混凝土排水沟 4.砂浆层:满足设计及规范工程 5.材质:钢筋混凝土沟盖板 6.其他:满足设计及规范要求 [工作内容] 1.挖填、运土石方 2.铺设垫层 3.模板及支撑制作、安装、拆除、堆放、运输及清理模内杂物、刷隔离剂等 4.混凝土制作、运输、浇筑、振捣、养护 5.刷防护材料 | m | 39.6
本页小计
合 计

## 表-09 施工技术措施项目清单计价表【土建工程-卫生间】
表-09
施工技术措施项目清单计价表
工程名称：土建工程-卫生间 | [5 empty] | 第 1 页 共 3 页
序号 | 项目编码 | 项目名称 | 项目特征 | 计量单位 | 工程量 |  | 金额（元）
[7 empty] | 综合单价 | 合价 | 其中:暂估价
| 一 | 施工技术措施项目
1 | 011705001001 | 大型机械设备进出场及安拆 | [项目特征] 1.机械设备名称:履带式挖机 2.机械设备规格型号:详设计 [工作内容] 1.安拆费包括施工机械、设备在现场进行安装拆卸所需的人工、材料、机械和试转费用以及机械辅助设施的折旧、搭设、拆除等费用 2.进出场费包括施工机械、设备整体或分体自停放地点运至施工现场或由一施工地点运至另一施工地点所发生的运输、装卸、辅助材料等费用 3.垂直运输机械的固定装置、基础制作、安装 4.行走式垂直运输机械轨道的铺设、拆除、摊销 | 台次 | 1
2 | 011701001001 | 综合脚手架 | [项目特征] 1.建筑结构形式:不分结构形式综合考虑 2.檐口高度:详设计 3.其他:基础加固等措施包含在内不另计 [工作内容] 1.场内、场外材料搬运 2.搭、拆脚手架、斜道、上料平台 3.安全网的铺设 4.选择附墙点与主体连接 5.测试电动装置、安全锁等 6.拆除脚手架后材料的堆放 | m2 | 52.04
本页小计
表-09
施工技术措施项目清单计价表
工程名称：土建工程-卫生间 | [5 empty] | 第 2 页 共 3 页
序号 | 项目编码 | 项目名称 | 项目特征 | 计量单位 | 工程量 |  | 金额（元）
[7 empty] | 综合单价 | 合价 | 其中:暂估价
3 | 011702002001 | 矩形柱 | [项目特征] 1.模板类型:木模板 2.支撑高度:3.6m以内 3.其他:满足设计及规范要求，达到清水模板要求 [工作内容] 1.模板制作 2.模板安装、拆除、整理堆放及场内外运输 3.清理模板粘结物及模内杂物、刷隔离剂等 4.对拉螺栓(片) | m2 | 53.09
4 | 011702014001 | 有梁板 | [项目特征] 1.支撑高度:3.6m以内 2.模板类型:木模板 3.其他:满足设计及规范要求，达到清水模板要求 [工作内容] 1.模板制作 2.模板安装、拆除、整理堆放及场内外运输 3.清理模板粘结物及模内杂物、刷隔离剂等 | m2 | 185.53
5 | 011703001001 | 垂直运输 | [项目特征] 1.建筑物建筑类型及结构形式:砖混结构 2.建筑物檐口高度、层数:详设计 [工作内容] 1.在施工工期内完成全部工程项目所需要的垂直运输机械台班 2.合同工期期间垂直运输机械的修理与保养 | m2 | 52.04
本页小计
表-09
施工技术措施项目清单计价表
工程名称：土建工程-卫生间 | [5 empty] | 第 3 页 共 3 页
合 计

## 表-12 规费、税金项目计价表【土建工程-卫生间】
表-12
规费、税金项目计价表
工程名称：土建工程-卫生间 |  |  |  | 第 1 页 共 1 页
序号 | 项目名称 | 计算基础 | 费率(%) |  | 金额（元）
1 | 规费 | 专业工程规费（人+机）+机械（爆破）土石方规费（人+机）*0.072/费率+人工土石方规费（人）*0.082/费率
2 | 税金 | 2.1 + 2.2 + 2.3
2.1 | 增值税 | 分部分项工程费+措施项目费+其他项目费+规费-甲供材料费
2.2 | 附加税 | 增值税
2.3 | 环境保护税 | 按实计算
合计

## 表-08 措施项目汇总表【铺装工程】
表-08
措施项目汇总表
工程名称：铺装工程 |  |  | 第 1 页 共 1 页
序号 | 项目名称 | 金额(元)
|  | 合价 |  | 其中：暂估价
1 | 施工技术措施项目
2 | 施工组织措施项目
2.1 | 其中：安全文明施工费
2.2 | 建设工程竣工档案编制费
措施项目费合计=1+2

## 表-09 分部分项工程项目清单计价表【铺装工程】
表-09
分部分项工程项目清单计价表
工程名称：铺装工程 | [5 empty] | 第 1 页 共 15 页
序号 | 项目编码 | 项目名称 | 项目特征 | 计量单位 | 工程量 |  | 金额（元）
[7 empty] | 综合单价 | 合价 | 其中:暂估价
彩色混凝土步道铺装
1 | 010101001001 | 素土夯实 | [项目特征] 1.土壤类别:综合考虑 2.素土夯实:夯实系数≥94% 3.其他:满足设计及规范要求 [工作内容] 1.土方挖填 2.场地找平、碾压 3.场内运输 | m2 | 1215.8
2 | 010103002001 | 场内土石方转运 | [项目特征] 1.废弃料品种:综合考虑 2.运距:lkm [工作内容] 1.余方点装料运输至弃置点 | m3 | 60.79
3 | 010404001001 | 碎石垫层 | [项目特征] 1.垫层材料种类、配合比、厚度:碎石垫层，碎石粒径等满足设计及规范要求 2.铺设厚度::综合考虑 3.其他:具体做法按设计图纸及相关规范要求 [工作内容] 1.垫层材料的拌制 2.垫层铺设 3.材料运输 | m3 | 60.79
本页小计
表-09
分部分项工程项目清单计价表
工程名称：铺装工程 | [5 empty] | 第 2 页 共 15 页
序号 | 项目编码 | 项目名称 | 项目特征 | 计量单位 | 工程量 |  | 金额（元）
[7 empty] | 综合单价 | 合价 | 其中:暂估价
4 | 010501001001 | 100mmC20混凝土基层 | [项目特征] 1.混凝土种类:商品砼 2.混凝土强度等级:C20 3.模板:投标人自行考虑 4.其他:具体做法按设计图纸及相关规范要求 [工作内容] 1.混凝土制作、运输、浇筑、振捣、养护 | m3 | 60.79
5 | 050201001001 | 20厚C20混凝土面层（红色） | [项目特征] 1.混凝土种类:彩色混凝土 2.混凝土强度等级:C20 3.路面厚度、宽度、材料种类:20厚C20混凝土面层（红色） 4.其他:具体做法按设计图纸及相关规范要求 [工作内容] 1.路基、路床整理 2.路面铺筑 3.路面养护 | m2 | 1215.8
6 | 050201001002 | 双丙聚氨酯密封处理（罩面漆） | [项目特征] 1.材料种类:双丙聚氨酯密封处理（罩面漆） 2.其他:具体做法按设计图纸及相关规范要求 [工作内容] 1.基层整理 2.刷罩面漆 3.路面养护 | m2 | 1215.8
休闲广场防滑花岗岩铺装
本页小计
表-09
分部分项工程项目清单计价表
工程名称：铺装工程 | [5 empty] | 第 3 页 共 15 页
序号 | 项目编码 | 项目名称 | 项目特征 | 计量单位 | 工程量 |  | 金额（元）
[7 empty] | 综合单价 | 合价 | 其中:暂估价
1 | 010101001002 | 素土夯实 | [项目特征] 1.土壤类别:综合考虑 2.素土夯实:夯实系数≥94% 3.其他:满足设计及规范要求 [工作内容] 1.土方挖填 2.场地找平、碾压 3.场内运输 | m2 | 451.4
2 | 010103002002 | 场内土石方转运 | [项目特征] 1.废弃料品种:综合考虑 2.运距:lkm [工作内容] 1.余方点装料运输至弃置点 | m3 | 22.57
3 | 010404001002 | 碎石垫层 | [项目特征] 1.垫层材料种类、配合比、厚度:碎石垫层，碎石粒径等满足设计及规范要求 2.铺设厚度::综合考虑 3.其他:具体做法按设计图纸及相关规范要求 [工作内容] 1.垫层材料的拌制 2.垫层铺设 3.材料运输 | m3 | 22.57
本页小计
表-09
分部分项工程项目清单计价表
工程名称：铺装工程 | [5 empty] | 第 4 页 共 15 页
序号 | 项目编码 | 项目名称 | 项目特征 | 计量单位 | 工程量 |  | 金额（元）
[7 empty] | 综合单价 | 合价 | 其中:暂估价
4 | 010501001002 | 100mmC20混凝土基层 | [项目特征] 1.混凝土种类:商品砼 2.混凝土强度等级:C20 3.模板:投标人自行考虑 4.其他:具体做法按设计图纸及相关规范要求 [工作内容] 1.混凝土制作、运输、浇筑、振捣、养护 | m3 | 22.57
5 | 050201001004 | 600*300*30/600*600*30 芝麻灰荔枝面花岗石 | [项目特征] 1.结合层厚度、宽度、材料种类:20厚1:2.5水泥砂浆结合层 2.路面厚度、宽度、材料种类:600*300*30/600*600*30 芝麻灰荔枝面花岗石 3.面层护理:满足设计规范及现场要求 4.其他:含路面伸缩缝切割及填缝，具体做法按设计图纸及相关规范要求 [工作内容] 1.路基、路床整理 2.垫层铺筑 3.路面铺筑 4.路面养护 | m2 | 430.44
本页小计
表-09
分部分项工程项目清单计价表
工程名称：铺装工程 | [5 empty] | 第 5 页 共 15 页
序号 | 项目编码 | 项目名称 | 项目特征 | 计量单位 | 工程量 |  | 金额（元）
[7 empty] | 综合单价 | 合价 | 其中:暂估价
6 | 050201001009 | 150*400*30 芝麻深灰荔枝面花岗石(收边带) | [项目特征] 1.结合层厚度、宽度、材料种类:20厚1:2.5水泥砂浆结合层 2.路面厚度、宽度、材料种类:150*400*30 芝麻深灰荔枝面花岗石 3.面层护理:满足设计规范及现场要求 4.其他:含路面伸缩缝切割及填缝，具体做法按设计图纸及相关规范要求 [工作内容] 1.路基、路床整理 2.垫层铺筑 3.路面铺筑 4.路面养护 | m2 | 20.96
人行道透水砖
1 | 010101001003 | 素土夯实 | [项目特征] 1.土壤类别:综合考虑 2.素土夯实:夯实系数≥94% 3.其他:满足设计及规范要求 [工作内容] 1.土方挖填 2.场地找平、碾压 3.场内运输 | m2 | 759.66
2 | 010103002003 | 场内土石方转运 | [项目特征] 1.废弃料品种:综合考虑 2.运距:lkm [工作内容] 1.余方点装料运输至弃置点 | m3 | 37.98
本页小计
表-09
分部分项工程项目清单计价表
工程名称：铺装工程 | [5 empty] | 第 6 页 共 15 页
序号 | 项目编码 | 项目名称 | 项目特征 | 计量单位 | 工程量 |  | 金额（元）
[7 empty] | 综合单价 | 合价 | 其中:暂估价
3 | 010404001003 | 碎石垫层 | [项目特征] 1.垫层材料种类、配合比、厚度:碎石垫层，碎石粒径等满足设计及规范要求 2.铺设厚度::综合考虑 3.其他:具体做法按设计图纸及相关规范要求 [工作内容] 1.垫层材料的拌制 2.垫层铺设 3.材料运输 | m3 | 37.98
4 | 010501001003 | 100mmC20混凝土基层 | [项目特征] 1.混凝土种类:商品砼 2.混凝土强度等级:C20 3.模板:投标人自行考虑 4.其他:具体做法按设计图纸及相关规范要求 [工作内容] 1.混凝土制作、运输、浇筑、振捣、养护 | m3 | 37.98
5 | 050201001005 | 200*100*50厚灰色透水砖 | [项目特征] 1.结合层厚度、宽度、材料种类:30厚1:2.5水泥砂浆结合层 2.路面厚度、宽度、材料种类:200*100*50厚灰色透水砖 3.面层护理:满足设计规范及现场要求 4.其他:含路面伸缩缝切割及填缝，具体做法按设计图纸及相关规范要求 [工作内容] 1.路基、路床整理 2.垫层铺筑 3.路面铺筑 4.路面养护 | m2 | 759.66
本页小计
表-09
分部分项工程项目清单计价表
工程名称：铺装工程 | [5 empty] | 第 7 页 共 15 页
序号 | 项目编码 | 项目名称 | 项目特征 | 计量单位 | 工程量 |  | 金额（元）
[7 empty] | 综合单价 | 合价 | 其中:暂估价
高峰社区休闲广场-标识牌
1 | 010101001004 | 素土夯实 | [项目特征] 1.土壤类别:综合考虑 2.素土夯实:夯实系数≥94% 3.其他:满足设计及规范要求 [工作内容] 1.土方挖填 2.场地找平、碾压 3.场内运输 | m2 | 3.26
2 | 010404001004 | 100mm碎石垫层 | [项目特征] 1.垫层材料种类、配合比、厚度:碎石垫层，碎石粒径等满足设计及规范要求 2.铺设厚度::100mm碎石垫层 3.其他:具体做法按设计图纸及相关规范要求 [工作内容] 1.垫层材料的拌制 2.垫层铺设 3.材料运输 | m3 | 0.33
3 | 010501001004 | 100mmC25混凝土垫层 | [项目特征] 1.混凝土种类:商品砼 2.混凝土强度等级:C25 3.其他:具体做法按设计图纸及相关规范要求 [工作内容] 1.混凝土制作、运输、浇筑、振捣、养护 | m3 | 0.33
本页小计
表-09
分部分项工程项目清单计价表
工程名称：铺装工程 | [5 empty] | 第 8 页 共 15 页
序号 | 项目编码 | 项目名称 | 项目特征 | 计量单位 | 工程量 |  | 金额（元）
[7 empty] | 综合单价 | 合价 | 其中:暂估价
4 | 011702001004 | 混凝土垫层模板 | [项目特征] 1.模板类型:综合考虑 2.其他:具体做法按设计图纸及相关规范要求 [工作内容] 1.模板及支撑制作、安装、拆除、堆放、运输及清理模内杂物、刷隔离剂等 | m2 | 1.01
5 | 010501002001 | C25 混凝土基础 | [项目特征] 1.混凝土种类:商品砼 2.混凝土强度等级:C25 3.其他:具体做法按设计图纸及相关规范要求 [工作内容] 1.混凝土制作、运输、浇筑、振捣、养护 | m3 | 1.3
6 | 011702001005 | 混凝土基础 模板 | [项目特征] 1.基础类型:混凝土基础 模板 2.其他:满足设计及规范要求 [工作内容] 1.模板制作 2.模板安装、拆除、整理堆放及场内外运输 3.清理模板粘结物及模内杂物、刷隔离剂等 | m2 | 8
本页小计
表-09
分部分项工程项目清单计价表
工程名称：铺装工程 | [5 empty] | 第 9 页 共 15 页
序号 | 项目编码 | 项目名称 | 项目特征 | 计量单位 | 工程量 |  | 金额（元）
[7 empty] | 综合单价 | 合价 | 其中:暂估价
7 | 010515001001 | 现浇构件钢筋 | [项目特征] 1.钢筋种类、规格:综合考虑 2.钢筋接头:连接及接头形式综合考虑 3.具体做法按设计图纸及相关规范要求 [工作内容] 1.钢筋制作、运输 2.钢筋安装 3.焊接(绑扎) | t | 0.169
8 | 050201001006 | 20/30/50x(20-40mm)仿青石文化石 | [项目特征] 1.结合层厚度、宽度、材料种类:综合考虑 2.路面厚度、宽度、材料种类:20/30/50x(20-40mm)仿青石文化石 3.面层护理:满足设计规范及现场要求 4.其他:具体做法按设计图纸及相关规范要求 [工作内容] 1.路基、路床整理 2.垫层铺筑 3.路面铺筑 4.路面养护 | m2 | 6.41
9 | 05B002 | 50厚云石大理石刻字 | [项目特征] 1.材质:50厚云石大理石刻字(长2.9m*高0.7m),阴刻10mm深,喷红色漆 2.其他:满足设计及规范要求 [工作内容] 1.制作、安装、运输等 | 套 | 1
本页小计
表-09
分部分项工程项目清单计价表
工程名称：铺装工程 | [5 empty] | 第 10 页 共 15 页
序号 | 项目编码 | 项目名称 | 项目特征 | 计量单位 | 工程量 |  | 金额（元）
[7 empty] | 综合单价 | 合价 | 其中:暂估价
10 | 05B003 | 耐候钢板 装饰 | [项目特征] 1.材质:1厚耐候钢板 2.其他:满足设计及规范要求 [工作内容] 1.制作、安装、运输等 | m2 | 7.5
树池
1 | 010101001005 | 素土夯实 | [项目特征] 1.土壤类别:综合考虑 2.素土夯实:夯实系数≥94% 3.其他:满足设计及规范要求 [工作内容] 1.土方挖填 2.场地找平、碾压 3.场内运输 | m2 | 5.88
2 | 010404001005 | 碎石垫层 | [项目特征] 1.垫层材料种类、配合比、厚度:碎石垫层，碎石粒径等满足设计及规范要求 2.铺设厚度::综合考虑 3.其他:具体做法按设计图纸及相关规范要求 [工作内容] 1.垫层材料的拌制 2.垫层铺设 3.材料运输 | m3 | 0.29
本页小计
表-09
分部分项工程项目清单计价表
工程名称：铺装工程 | [5 empty] | 第 11 页 共 15 页
序号 | 项目编码 | 项目名称 | 项目特征 | 计量单位 | 工程量 |  | 金额（元）
[7 empty] | 综合单价 | 合价 | 其中:暂估价
3 | 010501001005 | 100mmC20混凝土基层 | [项目特征] 1.混凝土种类:商品砼 2.混凝土强度等级:C20 3.其他:具体做法按设计图纸及相关规范要求 [工作内容] 1.混凝土制作、运输、浇筑、振捣、养护 | m3 | 0.29
4 | 011702001006 | 混凝土垫层模板 | [项目特征] 1.模板类型:综合考虑 2.其他:具体做法按设计图纸及相关规范要求 [工作内容] 1.模板及支撑制作、安装、拆除、堆放、运输及清理模内杂物、刷隔离剂等 | m2 | 1.63
5 | 010401003001 | M7.5砂浆砌筑MU10砖砌墙体 | [项目特征] 1.砖品种、规格、强度等级:MU10砖 2.墙体类型:树池 3.砂浆强度等级、配合比:M7.5水泥砂浆 4.其他:具体做法按设计图纸及相关规范要求 [工作内容] 1.砂浆制作、运输 2.砌砖 3.刮缝 4.砖压顶砌筑 5.材料运输 | m3 | 1.73
本页小计
表-09
分部分项工程项目清单计价表
工程名称：铺装工程 | [5 empty] | 第 12 页 共 15 页
序号 | 项目编码 | 项目名称 | 项目特征 | 计量单位 | 工程量 |  | 金额（元）
[7 empty] | 综合单价 | 合价 | 其中:暂估价
6 | 050201001007 | 600x300x50芝麻灰光面花岗石 | [项目特征] 1.结合层厚度、宽度、材料种类:20厚1：2.5水泥砂浆粘接层 2.厚度、宽度、材料种类:600x300x50芝麻灰光面花岗石 3.面层护理:满足设计规范及现场要求 4.其他:具体做法按设计图纸及相关规范要求 [工作内容] 1.路基、路床整理 2.垫层铺筑 3.路面铺筑 4.路面养护 | m2 | 4.9
7 | 050201001008 | 300x150x20芝麻灰光面花岗石 | [项目特征] 1.结合层厚度、宽度、材料种类:20厚1：2.5水泥砂浆粘接层 2.厚度、宽度、材料种类:300x150x20芝麻灰光面花岗石 3.面层护理:满足设计规范及现场要求 4.其他:具体做法按设计图纸及相关规范要求 [工作内容] 1.路基、路床整理 2.垫层铺筑 3.路面铺筑 4.路面养护 | m2 | 6.54
本页小计
表-09
分部分项工程项目清单计价表
工程名称：铺装工程 | [5 empty] | 第 13 页 共 15 页
序号 | 项目编码 | 项目名称 | 项目特征 | 计量单位 | 工程量 |  | 金额（元）
[7 empty] | 综合单价 | 合价 | 其中:暂估价
8 | 011101006001 | 20厚1:2.5水泥砂浆找立面 | [项目特征] 1.面层厚度:20mm厚 2.砂浆种类及配合比:1:2.5水泥砂浆 3.其他:具体做法按设计图纸及相关规范要求 [工作内容] 1.基层清理 2.抹灰平层 3.材料运输 | m2 | 7.19
路沿石
1 | 010101001006 | 素土夯实 | [项目特征] 1.土壤类别:综合考虑 2.素土夯实:夯实系数≥94% 3.其他:满足设计及规范要求 [工作内容] 1.土方挖填 2.场地找平、碾压 3.场内运输 | m2 | 346.92
2 | 010404001006 | 碎石垫层 | [项目特征] 1.垫层材料种类、配合比、厚度:碎石垫层，碎石粒径等满足设计及规范要求 2.铺设厚度::综合考虑 3.其他:具体做法按设计图纸及相关规范要求 [工作内容] 1.垫层材料的拌制 2.垫层铺设 3.材料运输 | m3 | 17.35
本页小计
表-09
分部分项工程项目清单计价表
工程名称：铺装工程 | [5 empty] | 第 14 页 共 15 页
序号 | 项目编码 | 项目名称 | 项目特征 | 计量单位 | 工程量 |  | 金额（元）
[7 empty] | 综合单价 | 合价 | 其中:暂估价
3 | 010501001006 | C20混凝土垫层 | [项目特征] 1.混凝土种类:商品砼 2.混凝土强度等级:C20 3.其他:具体做法按设计图纸及相关规范要求 [工作内容] 1.混凝土制作、运输、浇筑、振捣、养护 | m3 | 20.82
4 | 011702001007 | 混凝土垫层模板 | [项目特征] 1.模板类型:综合考虑 2.其他:具体做法按设计图纸及相关规范要求 [工作内容] 1.模板及支撑制作、安装、拆除、堆放、运输及清理模内杂物、刷隔离剂等 | m2 | 138.77
5 | 050201003001 | 路牙铺设 | [项目特征] 1.垫层厚度、材料种类:详设计 2.路牙材料种类、规格:C20混凝土路缘石 150*9000*300 3.其他:具体做法按设计图纸及相关规范要求 [工作内容] 1.基层清理 2.垫层铺设 3.路牙铺设 | m | 1387.67
配套设施及小品
1 | 05B004 | 单人漫步机 | [项目特征] 1.材质:详设计 2.其他:满足设计及规范要求 [工作内容] 1.制作、安装、运输等 | 套 | 2
本页小计
表-09
分部分项工程项目清单计价表
工程名称：铺装工程 | [5 empty] | 第 15 页 共 15 页
序号 | 项目编码 | 项目名称 | 项目特征 | 计量单位 | 工程量 |  | 金额（元）
[7 empty] | 综合单价 | 合价 | 其中:暂估价
2 | 05B005 | 单人健骑机 | [项目特征] 1.材质:详设计 2.其他:满足设计及规范要求 [工作内容] 1.制作、安装、运输等 | 套 | 1
3 | 05B006 | 三位扭腰器 | [项目特征] 1.材质:详设计 2.其他:满足设计及规范要求 [工作内容] 1.制作、安装、运输等 | 套 | 1
4 | 05B007 | 肩关节训练器 | [项目特征] 1.材质:详设计 2.其他:满足设计及规范要求 [工作内容] 1.制作、安装、运输等 | 套 | 1
5 | 05B008 | 双人坐蹬器 | [项目特征] 1.材质:详设计 2.其他:满足设计及规范要求 [工作内容] 1.制作、安装、运输等 | 套 | 1
6 | 05B009 | 双休闲座椅 | [项目特征] 1.材质:详设计 2.其他:满足设计及规范要求 [工作内容] 1.制作、安装、运输等 | 套 | 4
本页小计
合 计

## 表-09 施工技术措施项目清单计价表【铺装工程】
表-09
施工技术措施项目清单计价表
工程名称：铺装工程 | [5 empty] | 第 1 页 共 1 页
序号 | 项目编码 | 项目名称 | 项目特征 | 计量单位 | 工程量 |  | 金额（元）
[7 empty] | 综合单价 | 合价 | 其中:暂估价
| 一 | 施工技术措施项目
本页小计
合 计

## 表-12 规费、税金项目计价表【铺装工程】
表-12
规费、税金项目计价表
工程名称：铺装工程 |  |  |  | 第 1 页 共 1 页
序号 | 项目名称 | 计算基础 | 费率(%) |  | 金额（元）
1 | 规费 | 专业工程规费（人）+机械（爆破）土石方规费（人+机）*0.072/费率+人工土石方规费（人）*0.082/费率
2 | 税金 | 2.1 + 2.2 + 2.3
2.1 | 增值税 | 分部分项工程费+措施项目费+其他项目费+规费-甲供材料费
2.2 | 附加税 | 增值税
2.3 | 环境保护税 | 按实计算
合计

## 表-08 措施项目汇总表【绿化工程】
表-08
措施项目汇总表
工程名称：绿化工程 |  |  | 第 1 页 共 1 页
序号 | 项目名称 | 金额(元)
|  | 合价 |  | 其中：暂估价
1 | 施工技术措施项目
2 | 施工组织措施项目
2.1 | 其中：安全文明施工费
2.2 | 建设工程竣工档案编制费
措施项目费合计=1+2

## 表-09 分部分项工程项目清单计价表【绿化工程】
表-09
分部分项工程项目清单计价表
工程名称：绿化工程 | [5 empty] | 第 1 页 共 7 页
序号 | 项目编码 | 项目名称 | 项目特征 | 计量单位 | 工程量 |  | 金额（元）
[7 empty] | 综合单价 | 合价 | 其中:暂估价
| E | 乔木
1 | 050102001001 | 雪松 | [项目特征] 1.种类:雪松 2.胸径或干径:15cm 3.株高:500cm 4.冠径:450cm 5.枝下高:120-140cm 6.养护期:按合同约定，保证存活100% 7.其他:全冠栽植,冠丰满,枝叶丰富,熟货，满足设计及规范要求 [工作内容] 1.起挖 2.运输 3.栽植 4.养护 | 株 | 20
2 | 050102001003 | 香樟树 | [项目特征] 1.种类:香樟树 2.胸径或干径:20cm 3.株高:600cm 4.冠径:550cm 5.枝下高:130-150cm 6.养护期:按合同约定，保证存活100% 7.其他:全冠栽植,冠丰满,枝叶丰富,熟货，满足设计及规范要求 [工作内容] 1.起挖 2.运输 3.栽植 4.养护 | 株 | 6
本页小计
表-09
分部分项工程项目清单计价表
工程名称：绿化工程 | [5 empty] | 第 2 页 共 7 页
序号 | 项目编码 | 项目名称 | 项目特征 | 计量单位 | 工程量 |  | 金额（元）
[7 empty] | 综合单价 | 合价 | 其中:暂估价
3 | 050102001004 | 紫薇 | [项目特征] 1.种类:紫薇 2.胸径或干径:8cm 3.株高:150cm 4.冠径:200cm 5.枝下高:80-100cm 6.养护期:按合同约定，保证存活100% 7.其他:全冠栽植,冠丰满,枝叶丰富,熟货，满足设计及规范要求 [工作内容] 1.起挖 2.运输 3.栽植 4.养护 | 株 | 35
4 | 050102001005 | 木芙蓉 | [项目特征] 1.种类:木芙蓉 2.胸径或干径:6cm 3.株高:200cm 4.冠径:150cm 5.枝下高:80-100cm 6.养护期:按合同约定，保证存活100% 7.其他:全冠栽植,冠丰满,枝叶丰富,熟货，满足设计及规范要求 [工作内容] 1.起挖 2.运输 3.栽植 4.养护 | 株 | 47
本页小计
表-09
分部分项工程项目清单计价表
工程名称：绿化工程 | [5 empty] | 第 3 页 共 7 页
序号 | 项目编码 | 项目名称 | 项目特征 | 计量单位 | 工程量 |  | 金额（元）
[7 empty] | 综合单价 | 合价 | 其中:暂估价
5 | 050102001006 | 木芙蓉（大） | [项目特征] 1.种类:木芙蓉（大） 2.胸径或干径:8cm 3.株高:250cm 4.冠径:200cm 5.枝下高:100-120cm 6.养护期:按合同约定，保证存活100% 7.其他:全冠栽植,冠丰满,枝叶丰富,熟货，满足设计及规范要求 [工作内容] 1.起挖 2.运输 3.栽植 4.养护 | 株 | 22
6 | 050102001007 | 樱花 | [项目特征] 1.种类:樱花 2.胸径或干径:10-12cm 3.株高:300-350cm 4.冠径:250-300cm 5.枝下高:80-100cm 6.养护期:按合同约定，保证存活100% 7.其他:全冠栽植,冠丰满,枝叶丰富,熟货，满足设计及规范要求 [工作内容] 1.起挖 2.运输 3.栽植 4.养护 | 株 | 4
本页小计
表-09
分部分项工程项目清单计价表
工程名称：绿化工程 | [5 empty] | 第 4 页 共 7 页
序号 | 项目编码 | 项目名称 | 项目特征 | 计量单位 | 工程量 |  | 金额（元）
[7 empty] | 综合单价 | 合价 | 其中:暂估价
7 | 050102001008 | 红枫 | [项目特征] 1.种类:红枫 2.胸径或干径:7cm 3.株高:280-300cm 4.冠径:220-250cm 5.枝下高:60-80cm 6.养护期:按合同约定，保证存活100% 7.其他:全冠栽植,冠丰满,枝叶丰富,熟货，满足设计及规范要求 [工作内容] 1.起挖 2.运输 3.栽植 4.养护 | 株 | 6
8 | 050102001009 | 腊梅 | [项目特征] 1.种类:腊梅 2.胸径或干径:8cm 3.株高:280-300cm 4.冠径:220-250cm 5.枝下高:60-80cm 6.养护期:按合同约定，保证存活100% 7.其他:全冠栽植,冠丰满,枝叶丰富,熟货，满足设计及规范要求 [工作内容] 1.起挖 2.运输 3.栽植 4.养护 | 株 | 6
灌木
本页小计
表-09
分部分项工程项目清单计价表
工程名称：绿化工程 | [5 empty] | 第 5 页 共 7 页
序号 | 项目编码 | 项目名称 | 项目特征 | 计量单位 | 工程量 |  | 金额（元）
[7 empty] | 综合单价 | 合价 | 其中:暂估价
1 | 050102002003 | 小叶女贞 | [项目特征] 1.种类:小叶女贞 2.冠丛高:25-30cm 3.蓬径:20-25cm 4.种植密度:36 5.养护期:按合同约定，保证存活100% 6.其他:脚叶好、不露土、裸苗，满足设计及规范要求 [工作内容] 1.起挖 2.运输 3.栽植 4.养护 | m2 | 281.5
2 | 050102002002 | 红叶石楠 | [项目特征] 1.种类:红叶石楠 2.冠丛高:25-30cm 3.蓬径:20-25cm 4.种植密度:36 5.养护期:按合同约定，保证存活100% 6.其他:脚叶好、不露土、裸苗，满足设计及规范要求 [工作内容] 1.起挖 2.运输 3.栽植 4.养护 | m2 | 180.7
地被
本页小计
表-09
分部分项工程项目清单计价表
工程名称：绿化工程 | [5 empty] | 第 6 页 共 7 页
序号 | 项目编码 | 项目名称 | 项目特征 | 计量单位 | 工程量 |  | 金额（元）
[7 empty] | 综合单价 | 合价 | 其中:暂估价
1 | 050102012001 | 麦冬 | [项目特征] 1.草皮种类:麦冬 高:10-15cm. 2.种植密度:64 3.养护期:按合同约定，保证存活100% 4.其他:脚叶好、不露土、裸苗，满足设计及规范要求 [工作内容] 1.起挖 2.运输 3.铺底砂(土) 4.栽植 5.养护 | m2 | 58.5
2 | 050102012002 | 结缕草 | [项目特征] 1.草皮种类:结缕草 2.铺种方式:满铺 3.养护期:按合同约定，保证存活100% 4.其他:满足设计及规范要求 [工作内容] 1.起挖 2.运输 3.铺底砂(土) 4.栽植 5.养护 | m2 | 11253
绿地整理
本页小计
表-09
分部分项工程项目清单计价表
工程名称：绿化工程 | [5 empty] | 第 7 页 共 7 页
序号 | 项目编码 | 项目名称 | 项目特征 | 计量单位 | 工程量 |  | 金额（元）
[7 empty] | 综合单价 | 合价 | 其中:暂估价
1 | 050101010001 | 绿化用地细平整 | [项目特征] 1.回填土质要求:满足设计及相关规范要求 2.取土运距:结合现场实际情况综合考虑 3.回填厚度:结合现场实际情况综合考虑 4.找平找坡要求:满足设计及相关规范要求 5.弃渣运距:结合现场实际情况综合考虑 6.满足设计及规范要求 [工作内容] 1.排地表水 2.耙细、过筛 3.找平、找坡 4.拍实 5.细平整 | m2 | 11773.7
本页小计
合 计

## 表-09 施工技术措施项目清单计价表【绿化工程】
表-09
施工技术措施项目清单计价表
工程名称：绿化工程 | [5 empty] | 第 1 页 共 1 页
序号 | 项目编码 | 项目名称 | 项目特征 | 计量单位 | 工程量 |  | 金额（元）
[7 empty] | 综合单价 | 合价 | 其中:暂估价
| 一 | 施工技术措施项目
本页小计
合 计

## 表-12 规费、税金项目计价表【绿化工程】
表-12
规费、税金项目计价表
工程名称：绿化工程 |  |  |  | 第 1 页 共 1 页
序号 | 项目名称 | 计算基础 | 费率(%) |  | 金额（元）
1 | 规费 | 专业工程规费（人）+机械（爆破）土石方规费（人+机）*0.072/费率+人工土石方规费（人）*0.082/费率
2 | 税金 | 2.1 + 2.2 + 2.3
2.1 | 增值税 | 分部分项工程费+措施项目费+其他项目费+规费-甲供材料费
2.2 | 附加税 | 增值税
2.3 | 环境保护税 | 按实计算
合计