## 表-09 分部分项工程项目清单计价表
垫江县迎春河保合寺传统风貌更新EPC项目（酒店、西城门、保合塔新增夹层结构及加固工程）工程量清单表
序号 | 项目名称 | 项目特征及相关说明 | 计量单位 | 工程量 | 金额（元）
[5 empty] | 全费用综合单价 | 合价
一 | 西城门加层结构
1 | 混凝土浇筑 | [项目特征] 1.混凝土种类及强度等级:C30商品砼（甲供） 2.工程量计算:设计图示体积 3.单价说明:此单价为全费用综合单价，包含但不限于人工费、材料费（除混凝土甲供材料外）、机械费、管理费、措施费（含安全文明施工费）、一般风险、规费、利润、税金、现场不利物质条件的处理等费用。 [工作内容] 1.模板及支架(撑)制作、安装、拆除、堆放、运输及清理模内杂物、刷隔离剂等 2.混凝土制作、运输、浇筑、振捣、养护 | m3 | 8.85 | 66.23 | 586.14
2 | 模板搭拆（5m内） | [项目特征] 1.支撑高度:5m以内 2.工程量计算:按模板与混凝土的接触面积以“m2”计算 3.单价说明:此单价为全费用综合单价，包含但不限于人工费、材料费（除混凝土甲供材料外）、机械费、管理费、措施费（含安全文明施工费）、一般风险、规费、利润、税金、现场不利物质条件的处理等费用。 [工作内容] 1.模板及支架(撑)制作、安装、拆除、整理堆放、场内外运输及清理模内杂物、刷隔离剂等 | m2 | 73.92 | 78.85 | 5828.59
3 | 现浇构件钢筋 | [项目特征] 1.钢筋种类、规格:综合考虑（详见设计图纸） 2.工程量计算:设计图示钢筋长度（中轴线）乘以单位理论质量以“t”计算，钢筋搭接已综合考虑在全费用综合单价内。 3.单价说明:此单价为全费用综合单价，包含但不限于人工费、材料费（除混凝土甲供材料外）、机械费、管理费、措施费（含安全文明施工费）、一般风险、规费、利润、税金、现场不利物质条件的处理等费用。 [工作内容] 1.钢筋制作、场内外运输、安装、焊接(绑扎)、植筋 | t | 0.887 | 5750.71 | 5100.88
4 | 满堂脚手架 | [项目特征] 1.搭设方式:满堂脚手架 2.搭设高度:（3.6，4.6m] 3.脚手架材质:钢管 4.工程量计算:以“项”包干 5.单价说明:此单价为全费用综合单价，包含但不限于人工费、材料费（除混凝土甲供材料外）、机械费、管理费、措施费（含安全文明施工费）、一般风险、规费、利润、税金、现场不利物质条件的处理等费用。 [工作内容] 1.场内、场外材料搬运、搭拆脚手架、斜道、上料平台、安全网的铺设、拆除脚手架后材料的堆放 | 项 | 1 | 2400 | 2400
二 | 酒店1#楼三层夹层结构及加固
1 | 钢楼梯 | [项目特征] 1.钢材品种、规格:平台板及踏步板为5mm厚花纹钢板、平台板下加劲角钢L63*4 2.钢梯形式:踏步式 3.螺栓种类:高强螺栓、化学螺栓等综合考虑，详见设计图纸的节点大样和说明 4.探伤要求:剖口焊均为全熔透二级焊缝；钢梁现场拼接时对接焊均为全熔透一级焊缝；焊缝均应技《钢结构焊接规范》对应焊缝质量等级要求进行探伤检测 5.防火要求:二级耐火，采用薄形或超薄型防火涂料 6.油漆种类及遍数:环氧富锌底漆35*2um，环氧云铁中间漆70um，聚氨酯面漆（30+30+40）um 7.运输距离:综合考虑 8.工程量计算:包括楼梯平台、楼梯梁、楼梯踏步、加劲角钢的重量；焊缝、铆钉、连接板、普通螺栓等节点处材料重量不另增加（已综合考虑在单价中） 9.单价说明:此单价为全费用综合单价，包含但不限于人工费、材料费（除混凝土甲供材料外）、机械费、管理费、措施费（含安全文明施工费）、一般风险、规费、利润、税金、现场不利物质条件的处理等费用。 [工作内容] 1.制作、运输、拼接、安装、探伤、刷油漆 | t | 1.718 | 14328.37 | 24616.14
2 | 钢柱 | [项目特征] 1.柱类型:空腹钢柱 2.钢材品种、规格:矩管Q235B 3.单根柱质量:3以内 4.螺栓种类:高强螺栓、化学螺栓等综合考虑，详见设计图纸的节点大样和说明 5.探伤要求:剖口焊均为全熔透二级焊缝；钢梁现场拼接时对接焊均为全熔透一级焊缝；焊缝均应技《钢结构焊接规范》对应焊缝质量等级要求进行探伤检测 6.防火要求:二级耐火，采用薄形或超薄型防火涂料 7.油漆种类及遍数:环氧富锌底漆35*2um，环氧云铁中间漆70um，聚氨酯面漆（30+30+40）um 8.运输距离:综合考虑 9.工程量计算:主要为钢柱、梯柱的重量；焊缝、铆钉、连接板、普通螺栓等节点处材料重量不另增加（已综合考虑在单价中） 10.单价说明:此单价为全费用综合单价，包含但不限于人工费、材料费（除混凝土甲供材料外）、机械费、管理费、措施费（含安全文明施工费）、一般风险、规费、利润、税金、现场不利物质条件的处理等费用。 [工作内容] 1.制作、运输、拼接、安装、探伤、刷油漆 | t | 2.416 | 12604.45 | 30452.35
3 | 钢梁 | [项目特征] 1.钢材品种、规格:楼层梁为HW200*200*8*12热轧H型钢，梯梁为16a槽钢 2.单根质量:1.5t内 3.螺栓种类:高强螺栓、化学螺栓等综合考虑，详见设计图纸的节点大样和说明 4.安装高度:4米内 5.探伤要求:剖口焊均为全熔透二级焊缝；钢梁现场拼接时对接焊均为全熔透一级焊缝；焊缝均应技《钢结构焊接规范》对应焊缝质量等级要求进行探伤检测 6.防火要求:二级耐火，采用薄形或超薄型防火涂料 7.油漆种类及遍数:环氧富锌底漆35*2um，环氧云铁中间漆70um，聚氨酯面漆（30+30+40）um 8.运输距离:综合考虑 9.工程量计算:主要为钢梁的重量；焊缝、铆钉、连接板、普通螺栓等节点处材料重量不另增加（已综合考虑在单价中） 10.单价说明:此单价为全费用综合单价，包含但不限于人工费、材料费（除混凝土甲供材料外）、机械费、管理费、措施费（含安全文明施工费）、一般风险、规费、利润、税金、现场不利物质条件的处理等费用。 [工作内容] 1.制作、运输、拼接、安装、探伤、刷油漆 | t | 4.704 | 12576.2 | 59158.44
4 | 高强螺栓 | [项目特征] 1.材料种类:倒锥形化学螺栓、对拉化学螺栓等高强螺栓综合考虑 2.材料规格:综合考虑 3.其它说明:螺栓均为10.9级摩擦型高强螺栓，连接面采用喷硬质石英砂或铸钢棱角砂处理，摩擦系数≥0.45。所用的M16化学螺栓有效锚固长度≥150，材料等级8.8级，抗剪承载力50.4KN，抗拉承载力33.6KN。 4.工程量计算:主要为高强螺栓的套数，普通螺栓不计算（已综合考虑在钢柱、钢梁、钢楼梯全费用综合单价内） 5.单价说明:此单价为全费用综合单价，包含但不限于人工费、材料费（除混凝土甲供材料外）、机械费、管理费、措施费（含安全文明施工费）、一般风险、规费、利润、税金、现场不利物质条件的处理等费用。 [工作内容] 1.制作、运输、栓钉、画线、定位、清理场地、焊机固定 2.锚栓钻孔前应进行钢筋探测，对于废孔应用化学锚固胶或高强度等级的树脂水泥砂浆填实。化学螺栓应在焊接工序完成后安装 | 套 | 228 | 13.28 | 3027.84
5 | 泡沫混凝土垫踏步 | [项目特征] 1.石料种类、规格:泡沫混凝土块 2.砂浆强度等级、配合比:现拌水泥砂浆M5 3.工程量计算:设计图示体积 4.单价说明:此单价为全费用综合单价，包含但不限于人工费、材料费（除混凝土甲供材料外）、机械费、管理费、措施费（含安全文明施工费）、一般风险、规费、利润、税金、现场不利物质条件的处理等费用。 [工作内容] 1.砂浆制作、运输，材料运输，砌筑 | m3 | 0.65 | 874.48 | 568.41
6 | MB板 (免拆底模钢筋桁架楼承板) | [项目特征] 1.支撑高度:（3.6，4.6m] 2.工程量计算:图示尺寸实铺面积 3.单价说明:此单价为全费用综合单价，包含但不限于人工费、材料费（除混凝土甲供材料外）、机械费、管理费、措施费（含安全文明施工费）、一般风险、规费、利润、税金、现场不利物质条件的处理等费用。 [工作内容] 1.场内外运输、选料、放线、配板、切割、拼装、安装 | m2 | 81.02 | 279.56 | 22649.95
7 | 混凝土浇筑 | [项目特征] 1.混凝土种类及强度等级:C30商品砼（甲供） 2.工程量计算:设计图示体积 3.单价说明:此单价为全费用综合单价，包含但不限于人工费、材料费（除混凝土甲供材料外）、机械费、管理费、措施费（含安全文明施工费）、一般风险、规费、利润、税金、现场不利物质条件的处理等费用。 [工作内容] 1.混凝土制作、运输、浇筑、振捣、养护 | m3 | 8.1 | 69.16 | 560.2
8 | 现浇构件钢筋 | [项目特征] 1.钢筋种类、规格:综合考虑（详见设计图纸） 2.工程量计算:设计图示钢筋长度（中轴线）乘以单位理论质量以“t”计算，钢筋搭接已综合考虑在单价内 3.单价说明:此单价为全费用综合单价，包含但不限于人工费、材料费（除混凝土甲供材料外）、机械费、管理费、措施费（含安全文明施工费）、一般风险、规费、利润、税金、现场不利物质条件的处理等费用。 [工作内容] 1.钢筋制作、场内外运输、安装、焊接(绑扎)、植筋 | t | 1.405 | 5750.71 | 8079.75
9 | 满堂脚手架 | [项目特征] 1.搭设方式:满堂脚手架 2.搭设高度:（3.6，4.6m] 3.脚手架材质:钢管 4.工程量计算:以“项”包干 5.单价说明:此单价为全费用综合单价，包含但不限于人工费、材料费（除混凝土甲供材料外）、机械费、管理费、措施费（含安全文明施工费）、一般风险、规费、利润、税金、现场不利物质条件的处理等费用。 [工作内容] 1.场内、场外材料搬运、搭拆脚手架、斜道、上料平台、安全网的铺设、拆除脚手架后材料的堆放 | 项 | 1 | 3600 | 3600
10 | 梁面混凝土剔打 | [项目特征] 1.构件名称:梁面混凝土剔打 2.拆除构件的厚度或规格尺寸:厚度综合考虑（不得损伤原结构钢筋） 3.其它说明:应采用静力拆除，不得采用大锤凿除的方式，小范围内剔凿必须采用人工剔除或无振动直接切割。原构件混凝土界面（粘合面）经修整露出骨料新面后，应采用花锤、砂轮机或高压水射流进行打毛。 4.工程量计算:梁面实际踢打面积 5.单价说明:此单价为全费用综合单价，包含但不限于人工费、材料费（除混凝土甲供材料外）、机械费、管理费、措施费（含安全文明施工费）、一般风险、规费、利润、税金、现场不利物质条件的处理等费用。 [工作内容] 1.踢打梁面、砼表面凿毛、控制扬尘、清理、场内运输 | m2 | 18.91 | 61.2 | 1157.29
11 | 梁增大截面加固 | [项目特征] 1.混凝土种类、强度等级:补偿收缩混凝土，混凝土所掺粉煤灰为Ⅰ级灰，，且烧灰量不应大于5%；混凝土中掺入适量高性能混凝土膨胀剂 2.其它说明:新、旧混凝土的界面，应涂刷结构界面胶。加固施工和检验满足《建筑结构加固工程施工质量验收规范》GB 50550相关要求。结算时需提供经审批通过的加固方案 3.工程量计算:设计图示体积 4.单价说明:此单价为全费用综合单价，包含但不限于人工费、材料费（除混凝土甲供材料外）、机械费、管理费、措施费（含安全文明施工费）、一般风险、规费、利润、税金、现场不利物质条件的处理等费用。 [工作内容] 1.模板及支架(撑)制作、安装、拆除、堆放、运输及清理模内杂物、刷隔离剂等 2.混凝土制作、运输、浇筑、振捣、养护 | m3 | 2.5 | 1867.6 | 4669
12 | 植筋连接 | [项目特征] 1.植筋胶泥种类:综合考虑 2.植筋长度:图中没有特殊注明的深度按max(12d,150），特别注明植筋深度的按设计图纸表格中要求执行 3.工程量计算:按实际植筋个数 4.单价说明:此单价为全费用综合单价，包含但不限于人工费、材料费（除混凝土甲供材料外）、机械费、管理费、措施费（含安全文明施工费）、一般风险、规费、利润、税金、现场不利物质条件的处理等费用。 [工作内容] 1.钻孔及清孔、灌注胶泥 2.植筋钻孔前应进行钢筋探测，钻孔应避开受力主筋，对于废孔应用化学锚固胶或高强度等级的树脂水泥砂浆填实 | 个 | 207 | 20.62 | 4268.34
三 | 保合塔夹层结构
1 | 独立基础 | [项目特征] 1.基坑土石方:岩石类别综合考虑、开挖方式综合考虑、开挖深度2m内 2.基坑土石方外运:综合考虑 3.混凝土种类、强度等级:垫层C20商品砼（甲供）、独立基础C30商品砼（甲供） 4.工程量计算:按设计图示体积以“m3”计算，高度从垫层下表面计算至柱基上表面 5.单价说明:此单价为全费用综合单价，包含但不限于人工费、材料费（除混凝土甲供材料外）、机械费、管理费、措施费（含安全文明施工费）、一般风险、规费、利润、税金、现场不利物质条件的处理等费用。 [工作内容] 1.土方开挖、石方开凿、修整基底及边坡、场内外运输 2.模板及支撑制作、安装、拆除、堆放、运输及清理模内杂物、刷隔离剂等 3.混凝土制作、运输、浇筑、振捣、养护 | m3 | 2.24 | 376.33 | 842.98
2 | 混凝土浇筑 | [项目特征] 1.范围:圆形柱、框架梁、板、楼梯现浇构件 2.混凝土种类、强度等级:C30商品砼（甲供） 3.工程量计算:按设计图示体积以“m3”计算 4.单价说明:此单价为全费用综合单价，包含但不限于人工费、材料费（除混凝土甲供材料外）、机械费、管理费、措施费（含安全文明施工费）、一般风险、规费、利润、税金、现场不利物质条件的处理等费用。 [工作内容] 1.模板及支架(撑)制作、安装、拆除、堆放、运输及清理模内杂物、刷隔离剂等 2.混凝土制作、运输、浇筑、振捣、养护 | m3 | 26.01 | 71.75 | 1866.22
3 | 模板搭拆（8m内） | [项目特征] 1.范围:圆形柱、框架梁、板、楼梯现浇构件 2.支撑高度:8m以内 3.工程量计算:按模板与混凝土的接触面积以“m2”计算 4.单价说明:此单价为全费用综合单价，包含但不限于人工费、材料费（除混凝土甲供材料外）、机械费、管理费、措施费（含安全文明施工费）、一般风险、规费、利润、税金、现场不利物质条件的处理等费用。 [工作内容] 1.模板及支架(撑)制作、安装、拆除、整理堆放、场内外运输及清理模内杂物、刷隔离剂等 | m2 | 260.25 | 99.95 | 26011.99
4 | 现浇构件钢筋 | [项目特征] 1.钢筋种类、规格:综合考虑（详见设计图纸） 2.工程量计算:设计图示钢筋长度（中轴线）乘以单位理论质量以“t”计算，钢筋搭接已综合考虑在全费用综合单价内 3.单价说明:此单价为全费用综合单价，包含但不限于人工费、材料费（除混凝土甲供材料外）、机械费、管理费、措施费（含安全文明施工费）、一般风险、规费、利润、税金、现场不利物质条件的处理等费用。 [工作内容] 1.钢筋制作、场内外运输、安装、焊接(绑扎)、植筋 | t | 3.174 | 5750.71 | 18252.75
5 | 满堂脚手架 | [项目特征] 1.搭设方式:满堂脚手架 2.搭设高度:（3.6，4.6m] 3.脚手架材质:钢管 4.工程量计算:以“项”包干 5.单价说明:此单价为全费用综合单价，包含但不限于人工费、材料费（除混凝土甲供材料外）、机械费、管理费、措施费（含安全文明施工费）、一般风险、规费、利润、税金、现场不利物质条件的处理等费用。 [工作内容] 1.场内、场外材料搬运、搭拆脚手架、斜道、上料平台、安全网的铺设、拆除脚手架后材料的堆放 | 项 | 1 | 4800 | 4800
四 | 其它综合费用
1 | 二次搬运 | 1.因施工场地材料、成品、半成品必须发生的二次、多次搬运费用 2.转运方式综合考虑 3.特别说明：结算时需提供经审批通过的《二次搬运方案》及现场搬运相关照片或视频，无方案和现场影像资料，则默认无转运，此项结算金额为0元。 4.工程量计算:以“项”包干。 5.单价说明:此单价为全费用综合单价，包含但不限于人工费、材料费（除混凝土甲供材料外）、机械费、管理费、措施费（含安全文明施工费）、一般风险、规费、利润、税金、现场不利物质条件的处理等费用。 | 项 | 1 | 5400 | 5400
合 计 | [5 empty] | 233897.26