## 封-2 招标控制价
封-2 | 电气工程 | [5 empty] | 工程
招标控制价
招标控制价 |  | (小写): | 26,927.40
|  | (大写): | 贰万陆仟玖佰贰拾柒元肆角
其中:安全文明施工费(小写): |  |  |  | 868.37
(大写): |  |  |  | 捌佰陆拾捌元叁角柒分
招 标 人： |  |  |  |  | 工程造价 咨 询 人：
|  |  | (单位盖章) |  |  | (单位资质专用章)
法定代理人 或其授权人： |  |  |  |  | 法定代理人 或其授权人：
|  |  | (签字或盖章) |  |  | (签字或盖章)
编 制 人： |  |  |  |  | 复 核 人：
|  |  | (造价人员签字盖专用章) |  |  | (造价工程师签字盖专用章)
时间： 年 月 日

## 表-04 单位工程招标控制价汇总表
表-04
单位工程招标控制价汇总表
工程名称：电气工程 |  |  | 第 1 页 共 1 页
序号 | 汇总内容 | 金额(元) |  | 其中：暂估价(元)
1 | 分部分项工程费 | 22135.24
2 | 措施项目费 | 1592.61
2.1 | 其中：安全文明施工费 | 868.37
3 | 其他项目费
4 | 规费 | 733.81 |  | －
5 | 税金 | 2465.74 |  | －
投标报价合计=1+2+3+4+5 |  | 26,927.40
注：1.本表适用于单位工程招标控制价或投标报价的汇总，如无单位工程划分，单项工程也使用本表汇总。 2.分部分项工程、措施项目中暂估价中应填写材料、工程设备暂估价，其他项目中暂估价应填写专业工程暂估价。

## 表-08 措施项目汇总表
表-08
措施项目汇总表
工程名称：电气工程 |  |  | 第 1 页 共 1 页
序号 | 项目名称 | 金额(元)
|  | 合价 |  | 其中：暂估价
1 | 施工技术措施项目
2 | 施工组织措施项目 | 1592.61
2.1 | 其中：安全文明施工费 | 868.37
2.2 | 建设工程竣工档案编制费 | 75.88
措施项目费合计=1+2 |  | 1592.61

## 表-09 分部分项工程项目清单计价表
表-09
分部分项工程项目清单计价表
工程名称：电气工程 | [5 empty] | 第 1 页 共 4 页
序号 | 项目编码 | 项目名称 | 项目特征 | 计量单位 | 工程量 |  | 金额（元）
[7 empty] | 综合单价 | 合价 | 其中:暂估价
1 | 030412007001 | 庭院灯 | [项目特征] 1.名称:庭院灯 2.型号:55W，LED，H=3.5米 3.规格:钢制，IP54,色温3000 [工作内容] 1.基础制作、安装 2.立灯杆 3.杆座安装 4.灯架及灯具附件安装 5.焊、压接线端子 6.补刷(喷)油漆 7.灯杆编号 8.接地 | 套 | 7 |  | 789.43 | 5526.01
2 | 030412007002 | 草坪灯 | [项目特征] 1.名称:草坪灯 2.型号:10W，LED,H=0.6米 3.规格:钢制，IP54,色温3000 [工作内容] 1.基础制作、安装 2.立灯杆 3.杆座安装 4.灯架及灯具附件安装 5.焊、压接线端子 6.补刷(喷)油漆 7.灯杆编号 8.接地 | 套 | 5 |  | 385.43 | 1927.15
本页小计 | [7 empty] | 7453.16
表-09
分部分项工程项目清单计价表
工程名称：电气工程 | [5 empty] | 第 2 页 共 4 页
序号 | 项目编码 | 项目名称 | 项目特征 | 计量单位 | 工程量 |  | 金额（元）
[7 empty] | 综合单价 | 合价 | 其中:暂估价
3 | 030412007003 | 中空水下灯 | [项目特征] 1.名称:中空水下灯 2.型号:9W，LED,24V 3.规格:钢制，IP67,色温3000 [工作内容] 1.基础制作、安装 2.立灯杆 3.杆座安装 4.灯架及灯具附件安装 5.焊、压接线端子 6.补刷(喷)油漆 7.灯杆编号 8.接地 | 套 | 8 |  | 385.43 | 3083.44
4 | 030404022001 | 低压防水变压器 | [项目特征] 1.名称:低压防水变压器 2.型号:24V，100VA [工作内容] 1.本体安装 2.焊、压接线端子 3.接线 | 个 | 1 |  | 150 | 150
5 | 030109011001 | 喷泉专用潜水泵,IP67 | [项目特征] 1.名称:潜水泵 2.型号:QSP-25-17-2.2 [工作内容] 1.本体安装 2.泵拆装检查 3.电动机安装 4.二次灌浆 5.单机试运转 6.补刷(喷)油漆 | 台 | 1 |  | 600 | 600
本页小计 | [7 empty] | 3833.44
表-09
分部分项工程项目清单计价表
工程名称：电气工程 | [5 empty] | 第 3 页 共 4 页
序号 | 项目编码 | 项目名称 | 项目特征 | 计量单位 | 工程量 |  | 金额（元）
[7 empty] | 综合单价 | 合价 | 其中:暂估价
6 | 010401011001 | 电缆井 | [项目特征] 1.井名称:电缆井(500*700*700mm) [工作内容] 1.砂浆制作、运输 2.铺设垫层 3.底板混凝土制作、运输、浇筑、振捣、养护 4.砌砖 5.刮缝 6.井池底、壁抹灰 7.抹防潮层 8.材料运输 | 个 | 1 |  | 560.72 | 560.72
7 | 030404017001 | 配电箱 | [项目特征] 1.名称:配电箱 2.型号:不锈钢，IP54,室内挂墙安装 [工作内容] 1.本体安装 2.基础型钢制作、安装 3.焊、压接线端子 4.补刷(喷)油漆 5.接地 | 台 | 1 |  | 815.24 | 815.24
8 | 030408001001 | YJV-3x4mm2 | [项目特征] 1.名称:YJV-3x4mm2 [工作内容] 1.电缆敷设 2.揭(盖)盖板 | m | 175 |  | 20.33 | 3557.75
9 | 030408001003 | YJV-5x6mm2 | [项目特征] 1.名称:YJV-5x6mm2 [工作内容] 1.电缆敷设 2.揭(盖)盖板 | m | 80 |  | 28.53 | 2282.4
本页小计 | [7 empty] | 7216.11
表-09
分部分项工程项目清单计价表
工程名称：电气工程 | [5 empty] | 第 4 页 共 4 页
序号 | 项目编码 | 项目名称 | 项目特征 | 计量单位 | 工程量 |  | 金额（元）
[7 empty] | 综合单价 | 合价 | 其中:暂估价
10 | 030408001002 | JHS-4x4mm2 | [项目特征] 1.名称:JHS-4x4mm2 [工作内容] 1.电缆敷设 2.揭(盖)盖板 | m | 9 |  | 24.39 | 219.51
11 | 030411001001 | PC50 | [工作内容] 1.电线管路敷设 2.钢索架设(拉紧装置安装) 3.砖墙开沟槽 4.接地 | m | 80 |  | 13.45 | 1076
12 | 030411001003 | PC25 | [工作内容] 1.电线管路敷设 2.钢索架设(拉紧装置安装) 3.砖墙开沟槽 4.接地 | m | 175 |  | 9.82 | 1718.5
13 | 040101002001 | 线管沟槽土方开挖 | [项目特征] 1.土壤类别:土方 2.挖土深度:40cm 3.开挖方式:机械 [工作内容] 1.排地表水 2.土方开挖 3.围护(挡土板)及拆除 4.基底钎探 5.场内运输 | m3 | 40.8 |  | 5.48 | 223.58
14 | 040103001001 | 线管挖沟槽土方回填 | [项目特征] 1.密实度要求:按设计 [工作内容] 1.运输 2.回填 3.压实 | m3 | 40.8 |  | 9.68 | 394.94
本页小计 | [7 empty] | 3632.53
合 计 | [7 empty] | 22135.24

## 表-09 施工技术措施项目清单计价表
表-09
施工技术措施项目清单计价表
工程名称：电气工程 | [5 empty] | 第 1 页 共 1 页
序号 | 项目编码 | 项目名称 | 项目特征 | 计量单位 | 工程量 |  | 金额（元）
[7 empty] | 综合单价 | 合价 | 其中:暂估价
| 一 | 施工技术措施项目
本页小计
合 计

## 表-10 施工组织措施项目清单计价表
表-10
施工组织措施项目清单计价表
工程名称：电气工程 | [6 empty] | 第 1 页 共 2 页
序号 | 项目编码 | 项目名称 | 计算 基础 | 费率 (%) | 金额 (元) | 调整 费率 (%) |  | 调整后 金额 (元) | 备注
1 | 031302B02001 | 组织措施费 | (分部分项人工费+技术措施人工费-机械（爆破）土石方人工费-机械（爆破）土石方技术措施人工费-人工土石方人工费-人工土石方技术措施人工费)+(机械（爆破）土石方人工费+机械（爆破）土石方机械费+机械（爆破）土石方技术措施人工费+机械（爆破）土石方技术措施机械费)*0.048/费率+(人工土石方人工费+人工土石方技术措施人工费)*0.0222/费率 | 16.39 | 648.36
2 | 031302001001 | 安全文明施工费 | 分部分项人工费+人工价差_预算+技术措施人工费+技术措施人工价差_预算 | 19.23 | 868.37
3 | 031302B03001 | 建设工程竣工档案编制费 | (分部分项人工费+技术措施人工费-机械（爆破）土石方人工费-机械（爆破）土石方技术措施人工费-人工土石方人工费-人工土石方技术措施人工费)+(机械（爆破）土石方人工费+机械（爆破）土石方机械费+机械（爆破）土石方技术措施人工费+机械（爆破）土石方技术措施机械费)*0.002/费率+(人工土石方人工费+人工土石方技术措施人工费)*0.0019/费率 | 1.94 | 75.88
注：1.计算基础和费用标准按本市有关费用定额或文件执行。 2.根据施工方案计算的措施费，可不填写“计算基础”和“费率”的数值，只填写“金额”数值，但应在备注栏说明施工 方案出处或计算方法。
表-10
施工组织措施项目清单计价表
工程名称：电气工程 | [6 empty] | 第 2 页 共 2 页
合 计 |  |  |  |  | 1592.61

## 表-11 其他项目清单计价汇总表
表-11
其他项目清单计价汇总表
工程名称：电气工程 |  |  |  | 第 1 页 共 1 页
序号 | 项目名称 | 计量单位 | 金额(元) |  | 备注
1 | 暂列金额 | 项 |  |  | 明细详见 表-11-1
2 | 暂估价 | 项
2.1 | 材料(工程设备)暂估价 | 项 | -- |  | 明细详见 表-11-2
2.2 | 专业工程暂估价 | 项 |  |  | 明细详见 表-11-3
3 | 计日工 | 项 |  |  | 明细详见 表-11-4
4 | 总承包服务费 | 项 |  |  | 明细详见 表-11-5
5 | 索赔与现场签证 | 项 |  |  | 明细详见 表-11-6
合 计 |  |  | 0
注：材料、设备暂估单价进入清单项目综合单价，此处不汇总。

## 表-11-1 暂列金额明细表
表-11-1
暂列金额明细表
工程名称：电气工程 |  |  |  | 第 1 页 共 1 页
序号 | 项目名称 | 计量单位 | 暂定金额(元) |  | 备注
1
合 计 |  |  |  |  | —
注：此表由招标人填写，如不能详列，也可只列暂列金额总额，投标人应将上述暂列金额计入投标总价中。

## 表-12 规费、税金项目计价表
表-12
规费、税金项目计价表
工程名称：电气工程 |  |  |  | 第 1 页 共 1 页
序号 | 项目名称 | 计算基础 | 费率(%) |  | 金额（元）
1 | 规费 | 专业工程规费（人）+机械（爆破）土石方规费（人+机）*0.072/费率+人工土石方规费（人）*0.082/费率 | 18 |  | 733.81
2 | 税金 | 2.1 + 2.2 + 2.3 |  |  | 2465.74
2.1 | 增值税 | 分部分项工程费+措施项目费+其他项目费+规费-甲供材料费 | 9 |  | 2201.55
2.2 | 附加税 | 增值税 | 12 |  | 264.19
2.3 | 环境保护税 | 按实计算
合计 |  |  |  |  | 3199.55

## 人材机价差表
人材机价差表
工程名称：电气工程 | [7 empty] | 第 1 页 共 1 页
序号 | 编码 | 材料名称 | 规格 | 单位 | 数量 | 预算价(元) | 市场价(元) |  | 价差(元) | 价差合计(元) | 备注
1 | 000300040 | 土石方综合工 |  | 工日 | 3.4476 | 100 | 109 |  | 9 | 31.03
2 | 000300100 | 砌筑综合工 |  | 工日 | 1.4016 | 115 | 123 |  | 8 | 11.21
3 | 000500040 | 电工综合工 |  | 工日 | 29.6083 | 125 | 134 |  | 9 | 266.47
4 | 040100015 | 水泥 | 32.5R | kg | 69.6452 | 0.31 | 0.34 |  | 0.03 | 2.09
5 | 040300760 | 特细砂 |  | t | 0.2972 | 63.11 | 171 |  | 107.89 | 32.06
6 | 041300010 | 标准砖 | 240×115×53 | 千块 | 0.5213 | 422.33 | 461.82 |  | 39.49 | 20.59
7 | JSRG | 机上人工 |  | 工日 | 1.112 | 120 | 129 |  | 9 | 10.01
8 | QY | 汽油 |  | kg | 13.048 | 6.75 | 7.94 |  | 1.19 | 15.53
| 合 计 | [8 empty] | 388.99

## 未计价材料表
未计价材料表
工程名称:电气工程 | [5 empty] | 第 1 页 共 1 页
序号 | 材料名称 | 数量 | 单位 | 市场价 | 市场价合价 |  | 备注
1 | PC50 | 84.8 | m | 3.79 | 321.39
2 | PC25 | 185.5 | m | 1.79 | 332.05
3 | 庭院灯 | 7.07 | 套 | 600 | 4242
4 | 草坪灯 | 5.05 | 套 | 200 | 1010
5 | 中空水下灯 | 8.08 | 套 | 200 | 1616
6 | YJV-3x4mm2 | 177.625 | m | 15 | 2664.38
7 | JHS-4x4mm2 | 9.135 | m | 19 | 173.57
8 | YJV-5x6mm2 | 81.2 | m | 23.08 | 1874.1
9 | 低压防水变压器 | 1 | 个 | 150 | 150
10 | 喷泉专用潜水泵,IP67 | 1 | 台 | 600 | 600
11 | 配电箱 | 1 | 台 | 600 | 600
| 合 计 |  |  |  | 13583.49