## 表-04 单位工程招标控制价汇总表
表-04
单位工程招标控制价汇总表
工程名称：附属土建工程 |  |  | 第 1 页 共 1 页
序号 | 汇总内容 | 金额(元) |  | 其中：暂估价(元)
1 | 分部分项工程费 | 186112.89
1.1 | 附属工程 | 186112.89
2 | 措施项目费 | 14181.51
2.1 | 其中：安全文明施工费 | 6647.31
3 | 其他项目费
4 | 规费 | 4120.7 |  | －
5 | 税金 | 20775.9 |  | －
投标报价合计=1+2+3+4+5 |  | 225191
注：1.本表适用于单位工程招标控制价或投标报价的汇总，如无单位工程划分，单项工程也使用本表汇总。 2.分部分项工程、措施项目中暂估价中应填写材料、工程设备暂估价，其他项目中暂估价应填写专业工程暂估价。

## 表-08 措施项目汇总表
表-08
措施项目汇总表
工程名称：附属土建工程 |  |  | 第 1 页 共 1 页
序号 | 项目名称 | 金额(元)
|  | 合价 |  | 其中：暂估价
1 | 施工技术措施项目 | 4272.09
2 | 施工组织措施项目 | 11909.42
2.1 | 其中：安全文明施工费 | 66647.31
2.2 | 建设工程竣工档案编制费 | 178.28
措施项目费合计=1+2 |  | 14181.51

## 表-09 分部分项工程项目清单计价表
表-09
分部分项工程项目清单计价表
工程名称：附属土建工程 | [5 empty] | 第 1 页 共 3 页
序号 | 项目编码 | 项目名称 | 项目特征 | 计量单位 | 工程量 |  | 金额（元）
[7 empty] | 综合单价 | 合价 | 其中:暂估价
附属工程
1 | 010103001001 | 借土填方（暂估量） | [项目特征] 1.密实度要求:满足设计及规范要求 2.填方材料品种:借土填方 3.填方粒径要求:满足设计及规范要求 4.填方来源、运距:综合考虑 5.工程量以现场实际收方确定 [工作内容] 1.运输 2.回填 3.压实 | m3 | 2000 |  | 9.67 | 19340
2 | 010101003001 | 挖沟槽土石方 | [项目特征] 1.土壤类别:综合考虑 2.开挖方式:综合考虑 3.挖土深度:综合考虑 [工作内容] 1.排地表水 2.土方开挖 3.围护(挡土板)及拆除 4.基底钎探 5.场内运输 | m3 | 200 |  | 5.73 | 1146
3 | 010103001002 | 坑槽土石回填 | [项目特征] 1.密实度要求:满足设计及规范要求 2.填方材料品种:满足设计及规范要求 3.填方粒径要求:满足设计及规范要求 [工作内容] 1.运输 2.回填 3.压实 | m3 | 100 |  | 6.07 | 607
本页小计 | [7 empty] | 21093
表-09
分部分项工程项目清单计价表
工程名称：附属土建工程 | [5 empty] | 第 2 页 共 3 页
序号 | 项目编码 | 项目名称 | 项目特征 | 计量单位 | 工程量 |  | 金额（元）
[7 empty] | 综合单价 | 合价 | 其中:暂估价
4 | 010401003001 | 砖砌围墙（塑钢隔栅） | [项目特征] 1.砖品种、规格、强度等级:页岩实心砖 2.墙柱体类型:围墙 3.砂浆强度等级、配合比:满足设计及规范要求 4.围墙栏杆:黑色塑钢栏杆 5.外墙做法:抹灰面 6.垫层:碎石 7.柱基:C15混凝土 [工作内容] 1.砂浆制作、运输 2.碎石垫层铺设 3.混凝土基础 4.模板制作、安装 5.抹灰 6.砌砖 7.刮缝 8.砖压顶砌筑 9.塑钢格栅安装 10.材料运输 | m | 155 |  | 321.51 | 49834.05
5 | 010504004001 | 挡土墙 | [项目特征] 1.混凝土种类:商品砼 2.混凝土强度等级:C30 3.泄水管制作安装包含在内 4.伸缩缝、沉降缝考虑在单价中 [工作内容] 1.模板及支架(撑)制作、安装、拆除、堆放、运输及清理模内杂物、刷隔离剂等 2.混凝土制作、运输、浇筑、振捣、养护 3.PVC泄水管制作、安装 4.伸缩缝、沉降缝制作、安装 | m3 | 270 |  | 426.61 | 115185.84
本页小计 | [7 empty] | 165019.89
表-09
分部分项工程项目清单计价表
工程名称：附属土建工程 | [5 empty] | 第 3 页 共 3 页
合 计 | [7 empty] | 186112.89

## 表-09 施工技术措施项目清单计价表
表-09
施工技术措施项目清单计价表
工程名称：附属土建工程 | [5 empty] | 第 1 页 共 1 页
序号 | 项目编码 | 项目名称 | 项目特征 | 计量单位 | 工程量 |  | 金额（元）
[7 empty] | 综合单价 | 合价 | 其中:暂估价
| 一 | 施工技术措施项目 | [5 empty] | 4272.09
1 | 011705001001 | 大型机械设备进出场及安拆 | [项目特征] 1.机械设备名称:综合考虑 2.机械设备规格型号:综合考虑 [工作内容] 1.安拆费包括施工机械、设备在现场进行安装拆卸所需的人工、材料、机械和试转费用以及机械辅助设施的折旧、搭设、拆除等费用 2.进出场费包括施工机械、设备整体或分体自停放地点运至施工现场或由一施工地点运至另一施工地点所发生的运输、装卸、辅助材料等费用 3.垂直运输机械的固定装置、基础制作、安装 4.行走式垂直运输机械轨道的铺设、拆除、摊销 | 项 | 1 |  | 1697.92 | 1697.92
2 | 011701002001 | 外脚手架 | [项目特征] 1.搭设方式:满足设计及规范要求 2.搭设高度:综合 3.脚手架材质:满足设计及规范要求 [工作内容] 1.场内、场外材料搬运 2.搭、拆脚手架、斜道、上料平台 3.安全网的铺设 4.拆除脚手架后材料的堆放 | 项 | 1 |  | 2574.17 | 2574.17
本页小计 | [7 empty] | 4272.09
合 计 | [7 empty] | 4272.09

## 表-10 施工组织措施项目清单计价表
表-10
施工组织措施项目清单计价表
工程名称：附属土建工程 | [6 empty] | 第 1 页 共 2 页
序号 | 项目编码 | 项目名称 | 计算 基础 | 费率 (%) | 金额 (元) | 调整 费率 (%) |  | 调整后 金额 (元) | 备注
1 | 011707B16001 | 组织措施费 | (分部分项人工费+分部分项机械费+技术措施人工费+技术措施机械费-机械（爆破）土石方人工费-机械（爆破）土石方机械费-机械（爆破）土石方人工费-机械（爆破）土石方机械费-人工土石方人工费-人工土石方技术措施人工费-人工土石方机械费-人工土石方技术措施机械费)+(机械（爆破）土石方人工费+机械（爆破）土石方机械费+机械（爆破）土石方人工费+机械（爆破）土石方机械费)*0.048/费率+(人工土石方人工费+人工土石方技术措施人工费)*0.0222/费率 | 7.9 | 3083.83
2 | 011707001001 | 安全文明施工费 | 税前合计 | 3.5 | 8647.31
3 | 011707B15001 | 建设工程竣工档案编制费 | (分部分项人工费+分部分项机械费+技术措施人工费+技术措施机械费-机械（爆破）土石方人工费-机械（爆破）土石方机械费-机械（爆破）土石方人工费-机械（爆破）土石方机械费-人工土石方人工费-人工土石方技术措施人工费-人工土石方机械费-人工土石方技术措施机械费)+(机械（爆破）土石方人工费+机械（爆 | 0.48 | 178.28
注：1.计算基础和费用标准按本市有关费用定额或文件执行。 2.根据施工方案计算的措施费，可不填写“计算基础”和“费率”的数值，只填写“金额”数值，但应在备注栏说明施工 方案出处或计算方法。
表-10
施工组织措施项目清单计价表
工程名称：附属土建工程 | [6 empty] | 第 2 页 共 2 页
序号 | 项目编码 | 项目名称 | 计算 基础 | 费率 (%) | 金额 (元) | 调整 费率 (%) |  | 调整后 金额 (元) | 备注
破）土石方机械费+机械（爆破）土石方人工费+机械（爆破）土石方机械费)*0.002/费率+(人工土石方人工费+人工土石方技术措施人工费)*0.0019/费率
合 计 |  |  |  |  | 11909.42

## 表-11 其他项目清单计价汇总表
表-11
其他项目清单计价汇总表
工程名称：附属土建工程 |  |  |  | 第 1 页 共 1 页
序号 | 项目名称 | 计量单位 | 金额(元) |  | 备注
1 | 暂列金额 | 项 |  |  | 明细详见 表-11-1
2 | 暂估价 | 项
2.1 | 材料(工程设备)暂估价 | 项 | -- |  | 明细详见 表-11-2
2.2 | 专业工程暂估价 | 项 |  |  | 明细详见 表-11-3
3 | 计日工 | 项 |  |  | 明细详见 表-11-4
4 | 总承包服务费 | 项 |  |  | 明细详见 表-11-5
5 | 索赔与现场签证 | 项 |  |  | 明细详见 表-11-6
合 计 |  |  | 0
注：材料、设备暂估单价进入清单项目综合单价，此处不汇总。

## 表-12 规费、税金项目计价表
表-12
规费、税金项目计价表
工程名称：附属土建工程 |  |  |  | 第 1 页 共 1 页
序号 | 项目名称 | 计算基础 | 费率(%) |  | 金额（元）
1 | 规费 | 专业工程规费（人+机）+机械（爆破）土石方规费（人+机）*0.072/费率+人工土石方规费（人）*0.082/费率 | 10.32 |  | 4120.7
2 | 税金 | 2.1 + 2.2 + 2.3 |  |  | 20775.9
2.1 | 增值税 | 分部分项工程费+措施项目费+其他项目费+规费-甲供材料费 | 9 |  | 18014.2
2.2 | 附加税 | 增值税 | 12 |  | 2761.7
2.3 | 环境保护税 | 按实计算
合计 |  |  |  |  | 24896.6