## 表-04 单位工程招标控制价汇总表
表-04
单位工程招标控制价汇总表
工程名称：装饰工程 |  |  | 第 1 页 共 1 页
序号 | 汇总内容 | 金额(元) |  | 其中：暂估价(元)
1 | 分部分项工程费 | 226886.67
1.1 | A建筑工程 | 226886.67
2 | 措施项目费 | 8888.77
2.1 | 其中：安全文明施工费 | 4731.12
3 | 其他项目费 | 3000
4 | 规费 | 6379.84 |  | －
5 | 税金 | 24711.66 |  | －
投标报价合计=1+2+3+4+5 |  | 269,866.94
注：1.本表适用于单位工程招标控制价或投标报价的汇总，如无单位工程划分，单项工程也使用本表汇总。 2.分部分项工程、措施项目中暂估价中应填写材料、工程设备暂估价，其他项目中暂估价应填写专业工程暂估价。

## 表-08 措施项目汇总表
表-08
措施项目汇总表
工程名称：装饰工程 |  |  | 第 1 页 共 1 页
序号 | 项目名称 | 金额(元)
|  | 合价 |  | 其中：暂估价
1 | 施工技术措施项目
2 | 施工组织措施项目 | 8888.77
2.1 | 其中：安全文明施工费 | 4731.12
2.2 | 建设工程竣工档案编制费 | 518.65
措施项目费合计=1+2 |  | 8888.77

## 表-09 分部分项工程项目清单计价表
表-09
分部分项工程项目清单计价表
工程名称：装饰工程 | [5 empty] | 第 1 页 共 2 页
序号 | 项目编码 | 项目名称 | 项目特征 | 计量单位 | 工程量 |  | 金额（元）
[7 empty] | 综合单价 | 合价 | 其中:暂估价
| A | 建筑工程
1 | 011302001001 | 600*600*0.8铝扣板吊顶 | [项目特征] 1.龙骨材料种类、规格、中距:Φ8镀锌钢筋吊杆，双向吊点，中距900，次龙骨（专用），中距300 2.面层材料品种、规格:600*600*0.8铝扣板 [工作内容] 1.基层清理、吊杆安装 2.龙骨安装 3.基层板铺贴 4.面层铺贴 5.嵌缝 6.刷防护材料 | m2 | 1530.31 |  | 139.46 | 213417.03
2 | 030411004001 | 配线 WDZD-BYJ-2.5mm2 | [项目特征] 1.名称:配线 2.配线形式:WDZD-BYJ-2.5mm2 [工作内容] 1.配线 2.钢索架设(拉紧装置安装) 3.支持体(夹板、绝缘子、槽板等)安装 | m | 396 |  | 10.36 | 4102.56
3 | 030412001001 | LED防水防尘平板灯 | [项目特征] 1.名称:LED防水防尘平板灯 2.型号:28W 3.规格:LED [工作内容] 1.本体安装 | 套 | 132 |  | 67.54 | 8915.28
本页小计 | [7 empty] | 226434.87
表-09
分部分项工程项目清单计价表
工程名称：装饰工程 | [5 empty] | 第 2 页 共 2 页
序号 | 项目编码 | 项目名称 | 项目特征 | 计量单位 | 工程量 |  | 金额（元）
[7 empty] | 综合单价 | 合价 | 其中:暂估价
4 | 030904005001 | 火灾报警器移位 | [项目特征] 1.名称:火灾报警器移位 [工作内容] 1.安装 2.校接线 3.编码 4.调试 | 个 | 6 |  | 75.3 | 451.8
本页小计 | [7 empty] | 451.8
合 计 | [7 empty] | 226886.67

## 表-09 施工技术措施项目清单计价表
表-09
施工技术措施项目清单计价表
工程名称：装饰工程 | [5 empty] | 第 1 页 共 1 页
序号 | 项目编码 | 项目名称 | 项目特征 | 计量单位 | 工程量 |  | 金额（元）
[7 empty] | 综合单价 | 合价 | 其中:暂估价
| 一 | 施工技术措施项目
本页小计
合 计

## 表-09-1 分部分项工程项目清单综合单价分析表(一)
表-09-1
分部分项工程项目清单综合单价分析表(一)
工程名称：装饰工程 |  |  |  |  | 第 1 页 共 8 页
项目编码 | 011302001001 | 项目名称 |  | 600*600*0.8铝扣板吊顶 | [5 empty] | 计量单位 |  | m2 |  | 综合单价 |  | 139.46
定额编号 | 定额项目名称 | 单位 | 数量 | 定额综合单价 | [9 empty] | 人材机价差 | 其他风险费 | 合价
|  |  |  | 定额人工费 |  | 定额 材料费 | 定额施工机具使用费 | 企业管理费 |  | 利润 |  | 一般风险 费用
|  |  |  | 1 |  | 2 | 3 | 4 | 5 | 6 | 7 | 8 | 9 | 10 | 11 | 12
[8 empty] | 费率 （%） | （1+3） ×(4) | 费率 （%） | （1+3） ×(6) | 费率 （%） | （1+3） ×(8) |  |  | 1+2+3+5+7+9+10+11
LC0007 | 装配式U型轻钢天棚龙骨(不上人型) 面层规格(mm) 600×600 平面 | 10m2 | 0.1 | 14.54 |  | 21 | 0.29 | 15.61 | 2.31 | 9.61 | 1.43 | 1.8 | 0.27 | -3.18 | 0 | 36.58
LC0081 | 天棚面层 方形铝扣板 安装 | 10m2 | 0.1 | 11.5 |  | 62.97 | 0 | 15.61 | 1.8 | 9.61 | 1.11 | 1.8 | 0.21 | 25.31 | 0 | 102.88
合 计 |  |  |  | 26.04 |  | 83.97 | 0.29 | - | 4.11 | - | 2.53 | - | 0.47 | 22.13 | 0 | 139.46
人工、材料及机械名称 | [5 empty] | 单位 | 数量 | 定额单价 |  | 市场单价 |  | 价差合计 |  | 市场合价 |  | 备注
1.人 工
木工综合工 | [5 empty] | 2: 工日; 3: 0.2083; 4: 125; 6: 125; 8: 0; 10: 26.04
2.材 料
（1）计价材料
装配式U型轻钢龙骨 | [5 empty] | 2: m2; 3: 1.05; 4: 15.38; 6: 12.52; 8: -3; 10: 13.15
注：1.此表适用于房屋建筑工程、仿古建筑工程、构筑物工程、市政工程、城市轨道交通的盾构工程及地下工程和轨道工程、爆破工程、机械土石方工程、房屋建筑修缮工程 分部分项工程或技术措施项目清单综合单价分析。 2.此表适用于定额人工费与定额施工机具使用费之和为计算基础并按一般计税方法计算的工程使用。 3.投标报价如不使用本市建设工程主管部门发布的依据,可不填定额项目、编号等。 4.招标文件提供了暂估单价的材料，按暂估的单价填入表内，并在备注栏中注明为“暂估价”。 5.材料应注明名称、规格、型号。
表-09-1
分部分项工程项目清单综合单价分析表(一)
工程名称：装饰工程 |  |  |  |  | 第 2 页 共 8 页
预埋铁件 | [5 empty] | 2: kg; 3: 0.4; 4: 4.06; 6: 3.62; 8: -0.18; 10: 1.45
铝扣板(方形)600*600*0.8 | [5 empty] | 2: m2; 3: 1.05; 4: 59.83; 6: 83.93; 8: 25.31; 10: 88.13
（2）其他材料费
其他材料费 | [5 empty] | 2: 元; 3: —; 4: —; 6: 1; 8: —; 10: 3.38
3.机 械
（1）机上人工
（2）燃油动力费
表-09-1
分部分项工程项目清单综合单价分析表(一)
工程名称：装饰工程 |  |  |  |  | 第 3 页 共 8 页
项目编码 | 030411004001 | 项目名称 |  | 配线 WDZD-BYJ-2.5mm2 |  | 6: 计量单位; 8: m; 10: 综合单价; 12: 10.36
定额编号 | 定额项目名称 | 单位 | 数量 | 定额综合单价 |  | 10: 人材机价差; 11: 其他风险费; 12: 合价
|  |  |  | 定额人工费 |  | 2: 定额 材料费; 3: 定额施工机具使用费; 4: 企业管理费; 6: 利润; 8: 一般风险 费用
|  |  |  | 1 |  | 2 | 3 | 4 | 5 | 6 | 7 | 8 | 9 | 10 | 11 | 12
[8 empty] | 费率 （%） | （1+3） ×(4) | 费率 （%） | （1+3） ×(6) | 费率 （%） | （1+3） ×(8) |  |  | 1+2+3+5+7+9+10+11
借CD1602 | 照明线路 导线截面积(mm2以内) 铜芯2.5 | 100m单线 | 0.01 | 0.65 |  | 0.01 | 0 | 38.17 | 0.25 | 27.43 | 0.18 | 2.8 | 0.02 | 0 | 0 | 10.36
合 计 |  |  |  | 0.65 |  | 0.01 | 0 | - | 0.25 | - | 0.18 | - | 0.02 | 0 | 0 | 10.36
人工、材料及机械名称 | [5 empty] | 单位 | 数量 | 定额单价 |  | 市场单价 |  | 价差合计 |  | 市场合价 |  | 备注
1.人 工
电工综合工 | [5 empty] | 2: 工日; 3: 0.0052; 4: 125; 6: 125; 8: 0; 10: 0.65
2.材 料
（1）计价材料
电气绝缘胶带18mm×10m×0.13mm | [5 empty] | 2: 卷; 3: 0.003; 4: 2.71; 6: 2.71; 8: 0; 10: 0.01
（2）其他材料费
3.机 械
表-09-1
分部分项工程项目清单综合单价分析表(一)
工程名称：装饰工程 |  |  |  |  | 第 4 页 共 8 页
（1）机上人工
（2）燃油动力费
表-09-1
分部分项工程项目清单综合单价分析表(一)
工程名称：装饰工程 |  |  |  |  | 第 5 页 共 8 页
项目编码 | 030412001001 | 项目名称 |  | LED防水防尘平板灯 |  | 6: 计量单位; 8: 套; 10: 综合单价; 12: 67.54
定额编号 | 定额项目名称 | 单位 | 数量 | 定额综合单价 |  | 10: 人材机价差; 11: 其他风险费; 12: 合价
|  |  |  | 定额人工费 |  | 2: 定额 材料费; 3: 定额施工机具使用费; 4: 企业管理费; 6: 利润; 8: 一般风险 费用
|  |  |  | 1 |  | 2 | 3 | 4 | 5 | 6 | 7 | 8 | 9 | 10 | 11 | 12
[8 empty] | 费率 （%） | （1+3） ×(4) | 费率 （%） | （1+3） ×(6) | 费率 （%） | （1+3） ×(8) |  |  | 1+2+3+5+7+9+10+11
借CD1787 | 吸顶灯具 灯罩周长(mm)以外 1100 | 10套 | 0.1 | 13.46 |  | 4.47 | 0 | 38.17 | 5.14 | 27.43 | 3.69 | 2.8 | 0.38 | 0 | 0 | 67.54
合 计 |  |  |  | 13.46 |  | 4.47 | 0 | - | 5.14 | - | 3.69 | - | 0.38 | 0 | 0 | 67.54
人工、材料及机械名称 | [5 empty] | 单位 | 数量 | 定额单价 |  | 市场单价 |  | 价差合计 |  | 市场合价 |  | 备注
1.人 工
电工综合工 | [5 empty] | 2: 工日; 3: 0.1077; 4: 125; 6: 125; 8: 0; 10: 13.46
2.材 料
（1）计价材料
木螺钉M2~4×6~65 | [5 empty] | 2: 个; 3: 4.16; 4: 0.07; 6: 0.07; 8: 0; 10: 0.29
塑料胀管φ6~8 | [5 empty] | 2: 个; 3: 4.4; 4: 0.07; 6: 0.07; 8: 0; 10: 0.31
冲击钻头φ6~8 | [5 empty] | 2: 个; 3: 0.028; 4: 6.07; 6: 6.07; 8: 0; 10: 0.17
表-09-1
分部分项工程项目清单综合单价分析表(一)
工程名称：装饰工程 |  |  |  |  | 第 6 页 共 8 页
铜芯聚氯乙烯绝缘导线BV-2.5mm2 | [5 empty] | 2: m; 3: 1.069; 4: 1.2; 6: 1.2; 8: 0; 10: 1.28
铜接线端子20A | [5 empty] | 2: 个; 3: 1.015; 4: 0.21; 6: 0.21; 8: 0; 10: 0.21
塑料接线柱双线 | [5 empty] | 2: 个; 3: 1.03; 4: 2.14; 6: 2.14; 8: 0; 10: 2.2
（2）其他材料费
3.机 械
（1）机上人工
（2）燃油动力费
表-09-1
分部分项工程项目清单综合单价分析表(一)
工程名称：装饰工程 |  |  |  |  | 第 7 页 共 8 页
项目编码 | 030904005001 | 项目名称 |  | 火灾报警器移位 |  | 6: 计量单位; 8: 个; 10: 综合单价; 12: 75.3
定额编号 | 定额项目名称 | 单位 | 数量 | 定额综合单价 |  | 10: 人材机价差; 11: 其他风险费; 12: 合价
|  |  |  | 定额人工费 |  | 2: 定额 材料费; 3: 定额施工机具使用费; 4: 企业管理费; 6: 利润; 8: 一般风险 费用
|  |  |  | 1 |  | 2 | 3 | 4 | 5 | 6 | 7 | 8 | 9 | 10 | 11 | 12
[8 empty] | 费率 （%） | （1+3） ×(4) | 费率 （%） | （1+3） ×(6) | 费率 （%） | （1+3） ×(8) |  |  | 1+2+3+5+7+9+10+11
借CJ0198 | 声光报警器安装 | 个 | 1 | 47.52 |  | 3.25 | 0 | 26.13 | 12.42 | 22.69 | 10.78 | 2.8 | 1.33 | 0 | 0 | 75.3
合 计 |  |  |  | 47.52 |  | 3.25 | 0 | - | 12.42 | - | 10.78 | - | 1.33 | 0 | 0 | 75.3
人工、材料及机械名称 | [5 empty] | 单位 | 数量 | 定额单价 |  | 市场单价 |  | 价差合计 |  | 市场合价 |  | 备注
1.人 工
智能化综合工 | [5 empty] | 2: 工日; 3: 0.352; 4: 135; 6: 135; 8: 0; 10: 47.52
2.材 料
（1）计价材料
异型塑料管φ5 | [5 empty] | 2: m; 3: 0.053; 4: 0.93; 6: 0.93; 8: 0; 10: 0.05
木螺钉M4.5~6×15~100 | [5 empty] | 2: 10个; 3: 0.306; 4: 1.05; 6: 1.05; 8: 0; 10: 0.32
塑料胀管φ6 | [5 empty] | 2: 个; 3: 3.15; 4: 0.08; 6: 0.08; 8: 0; 10: 0.25
表-09-1
分部分项工程项目清单综合单价分析表(一)
工程名称：装饰工程 |  |  |  |  | 第 8 页 共 8 页
标志牌 | [5 empty] | 2: 个; 3: 1; 4: 0.85; 6: 0.85; 8: 0; 10: 0.85
铜接线卡1.0-2.5 | [5 empty] | 2: 个; 3: 2.03; 4: 0.62; 6: 0.62; 8: 0; 10: 1.26
阻燃铜芯塑料绝缘绞型电线ZR-RVS 2×1.5mm2 | [5 empty] | 2: m; 3: 0.153; 4: 3.42; 6: 3.42; 8: 0; 10: 0.52
（2）其他材料费
3.机 械
（1）机上人工
（2）燃油动力费

## 表-09-1 施工技术措施项目清单综合单价分析表(一)
表-09-1
施工技术措施项目清单综合单价分析表(一)
工程名称：装饰工程 | 第 1 页 共 1 页
注：1.此表适用于房屋建筑工程、仿古建筑工程、构筑物工程、市政工程、城市轨道交通的盾构工程及地下工程和轨道工程、爆破工程、机械土石方工程、房屋建筑修缮工程 分部分项工程或技术措施项目清单综合单价分析。 2.此表适用于定额人工费与定额施工机具使用费之和为计算基础并按一般计税方法计算的工程使用。 3.投标报价如不使用本市建设工程主管部门发布的依据,可不填定额项目、编号等。 4.招标文件提供了暂估单价的材料，按暂估的单价填入表内，并在备注栏中注明为“暂估价”。 5.材料应注明名称、规格、型号。

## 表-10 施工组织措施项目清单计价表
表-10
施工组织措施项目清单计价表
工程名称：装饰工程 | [6 empty] | 第 1 页 共 2 页
序号 | 项目编码 | 项目名称 | 计算 基础 | 费率 (%) | 金额 (元) | 调整 费率 (%) |  | 调整后 金额 (元) | 备注
1 | 011707B16001 | 组织措施费 | (分部分项人工费+技术措施人工费-机械（爆破）土石方人工费-机械（爆破）土石方技术措施人工费-人工土石方人工费-人工土石方技术措施人工费)+(机械（爆破）土石方人工费+机械（爆破）土石方机械费+机械（爆破）土石方技术措施人工费+机械（爆破）土石方技术措施机械费)*0.048/费率+(人工土石方人工费+人工土石方技术措施人工费)*0.0222/费率 | 8.63 | 3639
2 | 011707001001 | 安全文明施工费 | 分部分项人工费+人工价差_预算+技术措施人工费+技术措施人工价差_预算 | 11.22 | 4731.12
3 | 011707B15001 | 建设工程竣工档案编制费 | (分部分项人工费+技术措施人工费-机械（爆破）土石方人工费-机械（爆破）土石方技术措施人工费-人工土石方人工费-人工土石方技术措施人工费)+(机械（爆破）土石方人工费+机械（爆破）土石方机械费+机械（爆破）土石方技术措施人工费+机械（爆破）土石方技术措施机械费)*0.002/费率+(人工土石方人工费+人工土石方技术措施人工费)*0.0019/费率 | 1.23 | 518.65
注：1.计算基础和费用标准按本市有关费用定额或文件执行。 2.根据施工方案计算的措施费，可不填写“计算基础”和“费率”的数值，只填写“金额”数值，但应在备注栏说明施工 方案出处或计算方法。
表-10
施工组织措施项目清单计价表
工程名称：装饰工程 | [6 empty] | 第 2 页 共 2 页
合 计 |  |  |  |  | 8888.77

## 表-11 其他项目清单计价汇总表
表-11
其他项目清单计价汇总表
工程名称：装饰工程 |  |  |  | 第 1 页 共 1 页
序号 | 项目名称 | 计量单位 | 金额(元) |  | 备注
1 | 暂列金额 | 项 | 3000 |  | 明细详见 表-11-1
2 | 暂估价 | 项
2.1 | 材料(工程设备)暂估价 | 项 | -- |  | 明细详见 表-11-2
2.2 | 专业工程暂估价 | 项 |  |  | 明细详见 表-11-3
3 | 计日工 | 项 |  |  | 明细详见 表-11-4
4 | 总承包服务费 | 项 |  |  | 明细详见 表-11-5
5 | 索赔与现场签证 | 项 |  |  | 明细详见 表-11-6
合 计 |  |  | 3000
注：材料、设备暂估单价进入清单项目综合单价，此处不汇总。

## 表-11-1 暂列金额明细表
表-11-1
暂列金额明细表
工程名称：装饰工程 |  |  |  | 第 1 页 共 1 页
序号 | 项目名称 | 计量单位 | 暂定金额(元) |  | 备注
1 | 灶台、案板、蒸饭器、冰箱、冰柜、泡菜坛子等食堂厨具需拆除搬运至安全地方放置，施工完成后需 安放在原位置处。 | 项 | 3000 |  | 1项/3000元
合 计 |  |  | 3000 |  | —
注：此表由招标人填写，如不能详列，也可只列暂列金额总额，投标人应将上述暂列金额计入投标总价中。

## 表-12 规费、税金项目计价表
表-12
规费、税金项目计价表
工程名称：装饰工程 |  |  |  | 第 1 页 共 1 页
序号 | 项目名称 | 计算基础 | 费率(%) |  | 金额（元）
1 | 规费 | 专业工程规费（人）+机械（爆破）土石方规费（人+机）*0.072/费率+人工土石方规费（人）*0.082/费率 | 15.13 |  | 6379.84
2 | 税金 | 2.1 + 2.2 + 2.3 |  |  | 24711.66
2.1 | 增值税 | 分部分项工程费+措施项目费+其他项目费+规费-甲供材料费 | 9 |  | 22063.98
2.2 | 附加税 | 增值税 | 12 |  | 2647.68
2.3 | 环境保护税 | 按实计算
合计 |  |  |  |  | 31091.5

## 人材机价差表
人材机价差表
工程名称：装饰工程 | [7 empty] | 第 1 页 共 1 页
序号 | 编码 | 材料名称 | 规格 | 单位 | 数量 | 预算价(元) | 市场价(元) |  | 价差(元) | 价差合计(元) | 备注
1 | 032131310 | 预埋铁件 |  | kg | 612.124 | 4.06 | 3.62 |  | -0.44 | -269.33
2 | 090500140@1 | 铝扣板(方形) | 600*600*0.8 | m2 | 1606.8255 | 59.83 | 83.93 |  | 24.1 | 38724.49
3 | 100100260 | 装配式U型轻钢龙骨 |  | m2 | 1606.8255 | 15.38 | 12.52 |  | -2.86 | -4595.52
| 合 计 | [8 empty] | 33859.64

## 未计价材料表
未计价材料表
工程名称:装饰工程 | [5 empty] | 第 1 页 共 1 页
序号 | 材料名称 | 数量 | 单位 | 市场价 | 市场价合价 |  | 备注
1 | LED防水防尘平板灯 | 133.32 | 套 | 40 | 5332.8
2 | 配线 WDZD-BYJ-2.5mm2 | 459.36 | m | 7.98 | 3665.69
| 合 计 |  |  |  | 8998.49

## 人工、材料、机械数量及价格汇总表
人工、材料、机械数量及价格汇总表
工程名称：装饰工程 |  |  |  |  | 单位：元
序号 | 名称、规格及型号 | 计量 单位 | 数 量 | 单价 |  | 合价
一 | 人工
1 | 木工综合工 | 工日 | 318.76 | 125 |  | 39845.45
2 | 电工综合工 | 工日 | 16.28 | 125 |  | 2035.44
3 | 智能化综合工 | 工日 | 2.11 | 135 |  | 285.12
| 小计 |  |  |  |  | 42166.01
二 | 材料
1 | 其他材料费 | 元 | 5169.39 | 1 |  | 5169.39
2 | 木螺钉M4.5~6×15~100 | 10个 | 1.84 | 1.05 |  | 1.93
3 | 木螺钉M2~4×6~65 | 个 | 549.12 | 0.07 |  | 38.44
4 | 塑料胀管φ6~8 | 个 | 580.8 | 0.07 |  | 40.66
5 | 塑料胀管φ6 | 个 | 18.9 | 0.08 |  | 1.51
6 | 冲击钻头φ6~8 | 个 | 3.7 | 6.07 |  | 22.43
7 | 预埋铁件 | kg | 612.12 | 3.62 |  | 2215.89
8 | 铝扣板(方形)600*600*0.8 | m2 | 1606.83 | 83.93 |  | 134860.86
9 | 装配式U型轻钢龙骨 | m2 | 1606.83 | 12.52 |  | 20117.46
10 | 电气绝缘胶带18mm×10m×0.13mm | 卷 | 1.19 | 2.71 |  | 3.22
11 | 异型塑料管φ5 | m | 0.32 | 0.93 |  | 0.3
12 | 铜芯聚氯乙烯绝缘导线BV-2.5mm2 | m | 141.11 | 1.2 |  | 169.33
13 | 阻燃铜芯塑料绝缘绞型电线ZR-RVS 2×1.5mm2 | m | 0.92 | 3.42 |  | 3.14
14 | 塑料接线柱双线 | 个 | 135.96 | 2.14 |  | 290.95
15 | 铜接线端子20A | 个 | 133.98 | 0.21 |  | 28.14
16 | 铜接线卡1.0-2.5 | 个 | 12.18 | 0.62 |  | 7.55
17 | 标志牌 | 个 | 6 | 0.85 |  | 5.1
| 小计 |  |  |  |  | 162976.3
三 | 机械
1 | 其他机械费 | 元 | 445.32 | 1 |  | 445.32
| 小计 |  |  |  |  | 445.32
四 | 主材
1 | LED防水防尘平板灯 | 套 | 133.32 | 40 |  | 5332.8
2 | 配线 WDZD-BYJ-2.5mm2 | m | 459.36 | 7.98 |  | 3665.69
| 小计 |  |  |  |  | 8998.49
| 合计 |  |  |  |  | 214586.12
第 1 页 共 1 页