## 清单子目表【暖通工程】
垫江县迎春河保合寺传统风貌更新项目（旅游配套用房）防排烟、排风、新风系统全费用清单表
序号 | 项目名称 | 项目特征 | 工作内容、工程量计算规则及单价说明 | 单位 | 工程量 | 全费用综合单价 | 合价
一 | 防排烟系统
1.1 | 风机PY-L3-1 风量：31500m3/h | 1.名称:风机PY-L3-1 2.规格:风量:31500m3/h 全压:800Pa 功率:15kW 电压:380V 噪声:80dB(A) 重量:683kg 3.减振底座形式、数量:满足设计及规范要求 4.灌浆配合比:满足设计及规范要求 5.单机试运转要求:满足设计及规范要求 6.拆装检查要求:满足设计及规范要求 7.支吊架形式、材质:根据现场实际情况综合考虑 8.支架除锈刷油:刷防锈底漆和面漆二遍。 9.其他:满足设计、规范、施工及验收要求 | 1.主要工作内容：本体安装、拆装检查、风机检查接线、减振台座制作、安装、二次灌浆、设备支吊架制作、安装、单机试运转、补刷(喷)油漆、支吊架除锈刷油 2.其它内容：乙方自行考虑施工临时用电搭接，现场材料的多次转运；安全文明及临时设施搭设及拆除；周边社会关系协调 3.工程量计算规则：按设计图示以“台”计算（设备支吊架不单独计算，已综合考虑在全费用综合单价内，结算竣工图需补充支架大样图） 4.单价说明：此单价为全费用综合单价，包含但不限于人工费、材料费、机具使用费、管理费、措施费（含安全文明施工）、一般风险、规费、利润、税金、现场不利物质条件的处理、调试费等所有费用 | 台 | 1 | 18742.44 | 18742.44
1.2 | 镀锌钢板矩形高压风管 450＜长边长（mm） ≤1000 | 1.名称:镀锌钢板矩形高压风管 2.材质:镀锌钢板 3.形状:矩形 4.规格:450＜长边长（mm） ≤1000 5.板材厚度:1mm 6.管件、法兰等附件及支架设计要求:满足设计及规范要求 7.接口形式:详设计 8.支架除锈刷油:刷防锈底漆和面漆二遍。 9.风管穿墙/穿楼板套管:详设计大样图 10.其他:满足设计、规范、施工及验收要求 | 1.主要工作内容：风管、管件、法兰、零件、支吊架制作、安装、过跨风管落地支架制作、安装、风管穿墙/楼板套管制作安装、支架除锈刷油 2.其它内容：乙方自行考虑施工临时用电搭接，现场材料的多次转运；安全文明及临时设施搭设及拆除；周边社会关系协调 3.工程量计算规则：按设计图示规格展开面积以“m2”计算，不扣除检查孔、测定孔、送风口、吸风口等所占面积（风管支架不单独计算，已综合考虑包含在全费用综合单价内，结算竣工图需补充支架大样图） 4.单价说明：此单价为全费用综合单价，包含但不限于人工费、材料费、机具使用费、管理费、措施费（含安全文明施工）、一般风险、规费、利润、税金、现场不利物质条件的处理、调试费等所有费用 | m2 | 198.55 | 113.67 | 22569.18
1.3 | 镀锌钢板矩形高压风管 1000＜长边长（mm） ≤1500 | 1.名称:镀锌钢板矩形高压风管 2.材质:镀锌钢板 3.形状:矩形 4.规格:1000＜长边长（mm） ≤1500 5.板材厚度:1.2mm 6.管件、法兰等附件及支架设计要求:满足设计及规范要求 7.接口形式:详设计 8.支架除锈刷油:刷防锈底漆和面漆二遍。 9.风管穿墙/穿楼板套管:详设计大样图 10.其他:满足设计、规范、施工及验收要求 | 1.主要工作内容：风管、管件、法兰、零件、支吊架制作、安装、过跨风管落地支架制作、安装、风管穿墙/楼板套管制作安装、支架除锈刷油 2.其它内容：乙方自行考虑施工临时用电搭接，现场材料的多次转运；安全文明及临时设施搭设及拆除；周边社会关系协调 3.工程量计算规则：按设计图示规格展开面积以“m2”计算，不扣除检查孔、测定孔、送风口、吸风口等所占面积（风管支架不单独计算，已综合考虑包含在全费用综合单价内，结算竣工图需补充支架大样图） 4.单价说明：此单价为全费用综合单价，包含但不限于人工费、材料费、机具使用费、管理费、措施费（含安全文明施工）、一般风险、规费、利润、税金、现场不利物质条件的处理、调试费等所有费用 | m2 | 13.04 | 124.75 | 1626.74
1.4 | 镀锌钢板矩形高压风管 1500＜长边长（mm） ≤2000 | 1.名称:镀锌钢板矩形高压风管 2.材质:镀锌钢板 3.形状:矩形 4.规格:1500＜长边长（mm） ≤2000 5.板材厚度:1.5mm 6.管件、法兰等附件及支架设计要求:满足设计及规范要求 7.接口形式:详设计 8.支架除锈刷油:刷防锈底漆和面漆二遍。 9.风管穿墙/穿楼板套管:详设计大样图 10.其他:满足设计、规范、施工及验收要求 | 1.主要工作内容：风管、管件、法兰、零件、支吊架制作、安装、过跨风管落地支架制作、安装、风管穿墙/楼板套管制作安装、支架除锈刷油 2.其它内容：乙方自行考虑施工临时用电搭接，现场材料的多次转运；安全文明及临时设施搭设及拆除；周边社会关系协调 3.工程量计算规则：按设计图示规格展开面积以“m2”计算，不扣除检查孔、测定孔、送风口、吸风口等所占面积（风管支架不单独计算，已综合考虑包含在全费用综合单价内，结算竣工图需补充支架大样图） 4.单价说明：此单价为全费用综合单价，包含但不限于人工费、材料费、机具使用费、管理费、措施费（含安全文明施工）、一般风险、规费、利润、税金、现场不利物质条件的处理、调试费等所有费用 | m2 | 184.58 | 147.79 | 27279.08
1.5 | 单层百叶风口-500*500mm | 1.名称:单层百叶风口 2.材质:不锈钢 3.规格:500*500mm 4.说明:不含调节阀 5.制作、安装要求:满足设计及规范要求 6.支架形式、材质:满足设计及规范要求 7.支架除锈刷油:刷防锈底漆和面漆二遍。 8.其他:满足设计、规范、施工及验收要求 | 1.主要工作内容：风口制作、安装、支吊架制作、安装、支吊架除锈刷油 2.其它内容：乙方自行考虑施工临时用电搭接，现场材料的多次转运；安全文明及临时设施搭设及拆除；周边社会关系协调 3.工程量计算规则：按设计图示规格尺寸以“个”计算（支架不单独计算，已综合考虑在全费用综合单价内，结算竣工图需补充支架大样图） 4.单价说明：此单价为全费用综合单价，包含但不限于人工费、材料费、机具使用费、管理费、措施费（含安全文明施工）、一般风险、规费、利润、税金、现场不利物质条件的处理、调试费等所有费用 | 个 | 18 | 245.32 | 4415.76
1.6 | 防雨百叶风口-2000*500mm | 1.名称:防雨百叶风口 2.材质:不锈钢 3.规格:2000*500mm 4.说明:不含调节阀 5.制作、安装要求:满足设计及规范要求 6.支架形式、材质:满足设计及规范要求 7.支架除锈刷油:刷防锈底漆和面漆二遍。 8.其他:满足设计、规范、施工及验收要求 | 1.主要工作内容：风口制作、安装、支吊架制作、安装、支吊架除锈刷油 2.其它内容：乙方自行考虑施工临时用电搭接，现场材料的多次转运；安全文明及临时设施搭设及拆除；周边社会关系协调 3.工程量计算规则：按设计图示规格尺寸以“个”计算（支架不单独计算，已综合考虑在全费用综合单价内，结算竣工图需补充支架大样图） 4.单价说明：此单价为全费用综合单价，包含但不限于人工费、材料费、机具使用费、管理费、措施费（含安全文明施工）、一般风险、规费、利润、税金、现场不利物质条件的处理、调试费等所有费用 | 个 | 1 | 857.55 | 857.55
1.7 | 280℃防烟防火阀-800*400mm | 1.名称:280℃防烟防火阀 2.规格:800*400mm 3.材质:不锈钢 4.执行机构:手动 5.制作、安装要求:满足设计及规范要求 6.支架形式、材质:满足设计及规范要求 7.支架除锈刷油:刷防锈底漆和面漆二遍。 8.其他:满足设计、规范、施工及验收要求 | 1.主要工作内容：阀体制作、阀体安装、支架制作、安装、支架除锈刷油 2.其它内容：乙方自行考虑施工临时用电搭接，现场材料的多次转运；安全文明及临时设施搭设及拆除；周边社会关系协调 3.工程量计算规则：按设计图示规格尺寸以“个”计算（支架不单独计算，已综合考虑在全费用综合单价内，结算竣工图需补充支架大样图） 4.单价说明：此单价为全费用综合单价，包含但不限于人工费、材料费、机具使用费、管理费、措施费（含安全文明施工）、一般风险、规费、利润、税金、现场不利物质条件的处理、调试费等所有费用 | 个 | 6 | 449.41 | 2696.46
1.8 | 280℃防烟防火阀-1000*250mm | 1.名称:280℃防烟防火阀 2.规格:1000*250mm 3.材质:不锈钢 4.执行机构:手动 5.制作、安装要求:满足设计及规范要求 6.支架形式、材质:满足设计及规范要求 7.支架除锈刷油:刷防锈底漆和面漆二遍。 8.其他:满足设计、规范、施工及验收要求 | 1.主要工作内容：阀体制作、阀体安装、支架制作、安装、支架除锈刷油 2.其它内容：乙方自行考虑施工临时用电搭接，现场材料的多次转运；安全文明及临时设施搭设及拆除；周边社会关系协调 3.工程量计算规则：按设计图示规格尺寸以“个”计算（支架不单独计算，已综合考虑在全费用综合单价内，结算竣工图需补充支架大样图） 4.单价说明：此单价为全费用综合单价，包含但不限于人工费、材料费、机具使用费、管理费、措施费（含安全文明施工）、一般风险、规费、利润、税金、现场不利物质条件的处理、调试费等所有费用 | 个 | 2 | 379.48 | 758.96
1.9 | 280℃防烟防火阀-1000*500mm | 1.名称:280℃防烟防火阀 2.规格:1000*500mm 3.材质:不锈钢 4.执行机构:手动 5.制作、安装要求:满足设计及规范要求 6.支架形式、材质:满足设计及规范要求 7.支架除锈刷油:刷防锈底漆和面漆二遍。 8.其他:满足设计、规范、施工及验收要求 | 1.主要工作内容：阀体制作、阀体安装、支架制作、安装、支架除锈刷油 2.其它内容：乙方自行考虑施工临时用电搭接，现场材料的多次转运；安全文明及临时设施搭设及拆除；周边社会关系协调 3.工程量计算规则：按设计图示规格尺寸以“个”计算（支架不单独计算，已综合考虑在全费用综合单价内，结算竣工图需补充支架大样图） 4.单价说明：此单价为全费用综合单价，包含但不限于人工费、材料费、机具使用费、管理费、措施费（含安全文明施工）、一般风险、规费、利润、税金、现场不利物质条件的处理、调试费等所有费用 | 个 | 1 | 629.27 | 629.27
1.10 | 280℃防烟防火阀-1250*400mm | 1.名称:280℃防烟防火阀 2.规格:1250*400mm 3.材质:不锈钢 4.执行机构:手动 5.制作、安装要求:满足设计及规范要求 6.支架形式、材质:满足设计及规范要求 7.支架除锈刷油:刷防锈底漆和面漆二遍。 8.其他:满足设计、规范、施工及验收要求 | 1.主要工作内容：阀体制作、阀体安装、支架制作、安装、支架除锈刷油 2.其它内容：乙方自行考虑施工临时用电搭接，现场材料的多次转运；安全文明及临时设施搭设及拆除；周边社会关系协调 3.工程量计算规则：按设计图示规格尺寸以“个”计算（支架不单独计算，已综合考虑在全费用综合单价内，结算竣工图需补充支架大样图） 4.单价说明：此单价为全费用综合单价，包含但不限于人工费、材料费、机具使用费、管理费、措施费（含安全文明施工）、一般风险、规费、利润、税金、现场不利物质条件的处理、调试费等所有费用 | 个 | 1 | 629.27 | 629.27
1.11 | 280℃防烟防火阀-1600*400mm | 1.名称:280℃防烟防火阀 2.规格:1600*400mm 3.材质:不锈钢 4.执行机构:手动 5.制作、安装要求:满足设计及规范要求 6.支架形式、材质:满足设计及规范要求 7.支架除锈刷油:刷防锈底漆和面漆二遍。 8.其他:满足设计、规范、施工及验收要求 | 1.主要工作内容：阀体制作、阀体安装、支架制作、安装、支架除锈刷油 2.其它内容：乙方自行考虑施工临时用电搭接，现场材料的多次转运；安全文明及临时设施搭设及拆除；周边社会关系协调 3.工程量计算规则：按设计图示规格尺寸以“个”计算（支架不单独计算，已综合考虑在全费用综合单价内，结算竣工图需补充支架大样图） 4.单价说明：此单价为全费用综合单价，包含但不限于人工费、材料费、机具使用费、管理费、措施费（含安全文明施工）、一般风险、规费、利润、税金、现场不利物质条件的处理、调试费等所有费用 | 个 | 1 | 816.45 | 816.45
1.12 | 排烟阀-800*400mm | 1.名称:排烟阀 2.规格:800*400mm 3.材质:不锈钢 4.执行机构:手动 5.制作、安装要求:满足设计及规范要求 6.支架形式、材质:满足设计及规范要求 7.支架除锈刷油:刷防锈底漆和面漆二遍。 8.其他:满足设计、规范、施工及验收要求 | 1.主要工作内容：阀体制作、阀体安装、支架制作、安装、支架除锈刷油 2.其它内容：乙方自行考虑施工临时用电搭接，现场材料的多次转运；安全文明及临时设施搭设及拆除；周边社会关系协调 3.工程量计算规则：按设计图示规格尺寸以“个”计算（支架不单独计算，已综合考虑在全费用综合单价内，结算竣工图需补充支架大样图） 4.单价说明：此单价为全费用综合单价，包含但不限于人工费、材料费、机具使用费、管理费、措施费（含安全文明施工）、一般风险、规费、利润、税金、现场不利物质条件的处理、调试费等所有费用 | 个 | 4 | 430.67 | 1722.68
1.13 | 排烟阀-1000*250mm | 1.名称:排烟阀 2.规格:1000*250mm 3.材质:不锈钢 4.执行机构:手动 5.制作、安装要求:满足设计及规范要求 6.支架形式、材质:满足设计及规范要求 7.支架除锈刷油:刷防锈底漆和面漆二遍。 8.其他:满足设计、规范、施工及验收要求 | 1.主要工作内容：阀体制作、阀体安装、支架制作、安装、支架除锈刷油 2.其它内容：乙方自行考虑施工临时用电搭接，现场材料的多次转运；安全文明及临时设施搭设及拆除；周边社会关系协调 3.工程量计算规则：按设计图示规格尺寸以“个”计算（支架不单独计算，已综合考虑在全费用综合单价内，结算竣工图需补充支架大样图） 4.单价说明：此单价为全费用综合单价，包含但不限于人工费、材料费、机具使用费、管理费、措施费（含安全文明施工）、一般风险、规费、利润、税金、现场不利物质条件的处理、调试费等所有费用 | 个 | 2 | 441.88 | 883.76
1.14 | 软接头 | 1.名称:软接头 2.材质:不燃性玻璃纤维布软接头/排烟风机可为金属软接头 3.其他:满足设计、规范、施工及验收要求 | 1.主要工作内容：柔性接口制作、柔性接口安装 2.其它内容：乙方自行考虑施工临时用电搭接，现场材料的多次转运；安全文明及临时设施搭设及拆除；周边社会关系协调 3.工程量计算规则：按设计图示规格展开面积以“m2”计算 4.单价说明：此单价为全费用综合单价，包含但不限于人工费、材料费、机具使用费、管理费、措施费（含安全文明施工）、一般风险、规费、利润、税金、现场不利物质条件的处理、调试费等所有费用 | m2 | 0.66 | 257.8 | 170.15
1.15 | 防火堵洞 | 1.名称:防火堵洞 2.材质:根据现场实际情况综合考虑 3.部位:根据现场实际情况综合考虑 4.其他:满足设计、规范、施工及验收要求 | 1.主要工作内容：安装 2.其它内容：乙方自行考虑施工临时用电搭接，现场材料的多次转运；安全文明及临时设施搭设及拆除；周边社会关系协调 3.工程量计算规则：暂按清单工程量计算，结算按实收方以“处”计算 4.单价说明：此单价为全费用综合单价，包含但不限于人工费、材料费、机具使用费、管理费、措施费（含安全文明施工）、一般风险、规费、利润、税金、现场不利物质条件的处理、调试费等所有费用 | 处 | 9 | 60.6 | 545.4
1.16 | 电动挡烟垂壁 | 1.名称:电动挡烟垂壁 2.材质:防火玻璃 3.其他:满足设计、规范、施工及验收要求 | 1.主要工作内容：挡烟垂壁运输、安装；启动装置、五金安装等 2.其它内容：乙方自行考虑施工临时用电搭接，现场材料的多次转运；安全文明及临时设施搭设及拆除；周边社会关系协调 3.工程量计算规则：按设计图示规格展开面积以“m2”计算 4.单价说明：此单价为全费用综合单价，包含但不限于人工费、材料费、机具使用费、管理费、措施费（含安全文明施工）、一般风险、规费、利润、税金、现场不利物质条件的处理、调试费等所有费用 | m2 | 139.47 | 390.8 | 54504.88
1.17 | 防火包裹 | 1.绝热材料品种:岩棉+耐火板 2.使用部位:防排烟风管 3.绝热厚度:不燃A级岩棉板(容重=100kg/m3,导热系数≤0.043W/(m.K),厚度为50mm)；不燃A级纤维增强硅酸钙板(密度≤800 kg/m3,导热系数≤0.18W/(m.K),不含石棉),0.5h、1.0h耐火极限均采用8mm厚耐火板,1.5h~2.0h耐火极限采用9mm厚耐火板,3.0h耐火极限采用12mm厚耐火板。 4.其他:满足设计、规范、施工及验收要求 | 1.主要工作内容：安装、软木制品安装 2.其它内容：乙方自行考虑施工临时用电搭接，现场材料的多次转运；安全文明及临时设施搭设及拆除；周边社会关系协调 3.工程量计算规则：按设计图示规格展开面积以“m2”计算 4.单价说明：此单价为全费用综合单价，包含但不限于人工费、材料费、机具使用费、管理费、措施费（含安全文明施工）、一般风险、规费、利润、税金、现场不利物质条件的处理、调试费等所有费用 | m2 | 396.17 | 70.12 | 27779.44
1.18 | 开孔（打洞） | 1.部位:风管穿墙/穿楼板（砖或砼） 2.打洞部位材质:根据现场实际情况综合考虑 3.洞尺寸:综合考虑 4.场内外运距:综合考虑，建筑垃圾收集、弃置至渣土场，渣场自理 | 1.主要工作内容：定位、打洞、渣土弃运 2.其它内容：乙方自行考虑施工临时用电搭接，现场材料的多次转运；安全文明及临时设施搭设及拆除；周边社会关系协调 3.工程量计算规则：暂按清单数量计算；结算按实收方 4.单价说明：此单价为全费用综合单价，包含但不限于人工费、材料费、机具使用费、管理费、措施费（含安全文明施工）、一般风险、规费、利润、税金、现场不利物质条件的处理、调试费等所有费用 | 个 | 9 | 90 | 810
二 | 排风系统
2.1 | 风机B-B1-1 风量：1100m3/h | 1.名称:风机B-B1-1 2.规格:风量：1100m3/h；全压：300pa 3.质量:详设计 4.减振底座形式、数量:满足设计及规范要求 5.单机试运转要求:满足设计及规范要求 6.拆装检查要求:满足设计及规范要求 7.支吊架形式、材质:根据现场实际情况综合考虑 8.支架除锈刷油:刷防锈底漆和面漆二遍。 9.其他:满足设计、规范、施工及验收要求 | 1.主要工作内容：本体安装、拆装检查、风机检查接线、减振台座制作、安装、二次灌浆、设备支吊架制作、安装、单机试运转、补刷(喷)油漆、支吊架除锈刷油 2.其它内容：乙方自行考虑施工临时用电搭接，现场材料的多次转运；安全文明及临时设施搭设及拆除；周边社会关系协调 3.工程量计算规则：按设计图示以“台”计算（设备支吊架不单独计算，已综合考虑在全费用综合单价内，结算竣工图需补充支架大样图） 4.单价说明：此单价为全费用综合单价，包含但不限于人工费、材料费、机具使用费、管理费、措施费（含安全文明施工）、一般风险、规费、利润、税金、现场不利物质条件的处理、调试费等所有费用 | 台 | 1 | 1559.65 | 1559.65
2.2 | 风机P-1-7 风量：550m3/h | 1.名称:风机P-1-7 2.规格:风量:550m3/h 全压:120Pa 功率:0.05kW 电压:220V 噪声:42dB(A) 重量:9kg 3.减振底座形式、数量:满足设计及规范要求 4.灌浆配合比:满足设计及规范要求 5.单机试运转要求:满足设计及规范要求 6.拆装检查要求:满足设计及规范要求 7.支吊架形式、材质:根据现场实际情况综合考虑 8.支架除锈刷油:刷防锈底漆和面漆二遍。 9.其他:满足设计、规范、施工及验收要求 | 1.主要工作内容：本体安装、拆装检查、风机检查接线、减振台座制作、安装、二次灌浆、设备支吊架制作、安装、单机试运转、补刷(喷)油漆、支吊架除锈刷油 2.其它内容：乙方自行考虑施工临时用电搭接，现场材料的多次转运；安全文明及临时设施搭设及拆除；周边社会关系协调 3.工程量计算规则：按设计图示以“台”计算（设备支吊架不单独计算，已综合考虑在全费用综合单价内，结算竣工图需补充支架大样图） 4.单价说明：此单价为全费用综合单价，包含但不限于人工费、材料费、机具使用费、管理费、措施费（含安全文明施工）、一般风险、规费、利润、税金、现场不利物质条件的处理、调试费等所有费用 | 台 | 1 | 1305.25 | 1305.25
2.3 | 风机P-B1-4 风量：7200m3/h | 1.名称:风机P-B1-4 2.规格:风量:7200m3/h 全压:460Pa 功率:1.5kW 电压:220V 噪声:73dB(A) 重量:43kg 3.减振底座形式、数量:满足设计及规范要求 4.灌浆配合比:满足设计及规范要求 5.单机试运转要求:满足设计及规范要求 6.拆装检查要求:满足设计及规范要求 7.支吊架形式、材质:根据现场实际情况综合考虑 8.支架除锈刷油:刷防锈底漆和面漆二遍。 9.其他:满足设计、规范、施工及验收要求 | 1.主要工作内容：本体安装、拆装检查、风机检查接线、减振台座制作、安装、二次灌浆、设备支吊架制作、安装、单机试运转、补刷(喷)油漆、支吊架除锈刷油 2.其它内容：乙方自行考虑施工临时用电搭接，现场材料的多次转运；安全文明及临时设施搭设及拆除；周边社会关系协调 3.工程量计算规则：按设计图示以“台”计算（设备支吊架不单独计算，已综合考虑在全费用综合单价内，结算竣工图需补充支架大样图） 4.单价说明：此单价为全费用综合单价，包含但不限于人工费、材料费、机具使用费、管理费、措施费（含安全文明施工）、一般风险、规费、利润、税金、现场不利物质条件的处理、调试费等所有费用 | 台 | 1 | 4173.65 | 4173.65
2.4 | 风机P-B1-5 风量：1300m3/h | 1.名称:风机P-B1-5 2.规格:风量:1300m3/h 全压:300Pa 功率:0.75kW 电压:220V 噪声:56dB(A) 重量:169kg 3.减振底座形式、数量:满足设计及规范要求 4.灌浆配合比:满足设计及规范要求 5.单机试运转要求:满足设计及规范要求 6.拆装检查要求:满足设计及规范要求 7.支吊架形式、材质:根据现场实际情况综合考虑 8.支架除锈刷油:刷防锈底漆和面漆二遍。 9.其他:满足设计、规范、施工及验收要求 | 1.主要工作内容：本体安装、拆装检查、风机检查接线、减振台座制作、安装、二次灌浆、设备支吊架制作、安装、单机试运转、补刷(喷)油漆、支吊架除锈刷油 2.其它内容：乙方自行考虑施工临时用电搭接，现场材料的多次转运；安全文明及临时设施搭设及拆除；周边社会关系协调 3.工程量计算规则：按设计图示以“台”计算（设备支吊架不单独计算，已综合考虑在全费用综合单价内，结算竣工图需补充支架大样图） 4.单价说明：此单价为全费用综合单价，包含但不限于人工费、材料费、机具使用费、管理费、措施费（含安全文明施工）、一般风险、规费、利润、税金、现场不利物质条件的处理、调试费等所有费用 | 台 | 1 | 1966.8 | 1966.8
2.5 | 风机P-B1-6~7 风量：550m3/h | 1.名称:风机P-B1-6~7 2.规格:风量:550m3/h 全压:120Pa 功率:0.05kW 电压:220V 噪声:42dB(A) 重量:9kg 3.减振底座形式、数量:满足设计及规范要求 4.灌浆配合比:满足设计及规范要求 5.单机试运转要求:满足设计及规范要求 6.拆装检查要求:满足设计及规范要求 7.支吊架形式、材质:根据现场实际情况综合考虑 8.支架除锈刷油:刷防锈底漆和面漆二遍。 9.其他:满足设计、规范、施工及验收要求 | 1.主要工作内容：本体安装、拆装检查、风机检查接线、减振台座制作、安装、二次灌浆、设备支吊架制作、安装、单机试运转、补刷(喷)油漆、支吊架除锈刷油 2.其它内容：乙方自行考虑施工临时用电搭接，现场材料的多次转运；安全文明及临时设施搭设及拆除；周边社会关系协调 3.工程量计算规则：按设计图示以“台”计算（设备支吊架不单独计算，已综合考虑在全费用综合单价内，结算竣工图需补充支架大样图） 4.单价说明：此单价为全费用综合单价，包含但不限于人工费、材料费、机具使用费、管理费、措施费（含安全文明施工）、一般风险、规费、利润、税金、现场不利物质条件的处理、调试费等所有费用 | 台 | 2 | 1305.25 | 2610.5
2.6 | 风机P-B1-10 风量：25000m3/h | 1.名称:风机P-B1-10 2.规格:风量:25000m3/h 全压:620Pa 功率:18.5kW 噪声:86dB(A) 重量:430kg Ws:0.27 3.减振底座形式、数量:满足设计及规范要求 4.灌浆配合比:满足设计及规范要求 5.单机试运转要求:满足设计及规范要求 6.拆装检查要求:满足设计及规范要求 7.支吊架形式、材质:根据现场实际情况综合考虑 8.支架除锈刷油:刷防锈底漆和面漆二遍。 9.其他:满足设计、规范、施工及验收要求 | 1.主要工作内容：本体安装、拆装检查、风机检查接线、减振台座制作、安装、二次灌浆、设备支吊架制作、安装、单机试运转、补刷(喷)油漆、支吊架除锈刷油 2.其它内容：乙方自行考虑施工临时用电搭接，现场材料的多次转运；安全文明及临时设施搭设及拆除；周边社会关系协调 3.工程量计算规则：按设计图示以“台”计算（设备支吊架不单独计算，已综合考虑在全费用综合单价内，结算竣工图需补充支架大样图） 4.单价说明：此单价为全费用综合单价，包含但不限于人工费、材料费、机具使用费、管理费、措施费（含安全文明施工）、一般风险、规费、利润、税金、现场不利物质条件的处理、调试费等所有费用 | 台 | 1 | 14172.73 | 14172.73
2.7 | 风机P-B1-9、11 风量：1200m3/h | 1.名称:风机P-B1-9、11 2.规格:风量:1200m3/h 全压:350Pa 功率:1.0kW 电压:220V 噪声:56dB(A) 重量:45kg 3.减振底座形式、数量:满足设计及规范要求 4.灌浆配合比:满足设计及规范要求 5.单机试运转要求:满足设计及规范要求 6.拆装检查要求:满足设计及规范要求 7.支吊架形式、材质:根据现场实际情况综合考虑 8.支架除锈刷油:刷防锈底漆和面漆二遍。 9.其他:满足设计、规范、施工及验收要求 | 1.主要工作内容：本体安装、拆装检查、风机检查接线、减振台座制作、安装、二次灌浆、设备支吊架制作、安装、单机试运转、补刷(喷)油漆、支吊架除锈刷油 2.其它内容：乙方自行考虑施工临时用电搭接，现场材料的多次转运；安全文明及临时设施搭设及拆除；周边社会关系协调 3.工程量计算规则：按设计图示以“台”计算（设备支吊架不单独计算，已综合考虑在全费用综合单价内，结算竣工图需补充支架大样图） 4.单价说明：此单价为全费用综合单价，包含但不限于人工费、材料费、机具使用费、管理费、措施费（含安全文明施工）、一般风险、规费、利润、税金、现场不利物质条件的处理、调试费等所有费用 | 台 | 2 | 1830.45 | 3660.9
2.8 | 除异味装置：处理风量：1200m3/h | 1.名称:除异味装置 2.规格:处理风量:1200m3/h 功率:0.1kW 3.质量:详设计 4.减振底座形式、数量:满足设计及规范要求 5.灌浆配合比:满足设计及规范要求 6.单机试运转要求:满足设计及规范要求 7.拆装检查要求:满足设计及规范要求 8.支吊架形式、材质:根据现场实际情况综合考虑 9.支架除锈刷油:刷防锈底漆和面漆二遍。 10.其他:满足设计、规范、施工及验收要求 | 1.主要工作内容：本体安装、拆装检查、风机检查接线、减振台座制作、安装、二次灌浆、设备支吊架制作、安装、单机试运转、补刷(喷)油漆、支吊架除锈刷油 2.其它内容：乙方自行考虑施工临时用电搭接，现场材料的多次转运；安全文明及临时设施搭设及拆除；周边社会关系协调 3.工程量计算规则：按设计图示以“台”计算（设备支吊架不单独计算，已综合考虑在全费用综合单价内，结算竣工图需补充支架大样图） 4.单价说明：此单价为全费用综合单价，包含但不限于人工费、材料费、机具使用费、管理费、措施费（含安全文明施工）、一般风险、规费、利润、税金、现场不利物质条件的处理、调试费等所有费用 | 台 | 1 | 4590.31 | 4590.31
2.9 | 油烟净化器 | 1.名称:油烟净化器 2.规格:风量:25000m3/h 净化效率:95% 功率:0.40KW 重量:220kg 3.减振底座形式、数量:满足设计及规范要求 4.灌浆配合比:满足设计及规范要求 5.单机试运转要求:满足设计及规范要求 6.拆装检查要求:满足设计及规范要求 7.支吊架形式、材质:根据现场实际情况综合考虑 8.支架除锈刷油:刷防锈底漆和面漆二遍。 9.其他:满足设计、规范、施工及验收要求 | 1.主要工作内容：本体安装、拆装检查、风机检查接线、减振台座制作、安装、二次灌浆、设备支吊架制作、安装、单机试运转、补刷(喷)油漆、支吊架除锈刷油 2.其它内容：乙方自行考虑施工临时用电搭接，现场材料的多次转运；安全文明及临时设施搭设及拆除；周边社会关系协调 3.工程量计算规则：按设计图示以“台”计算（设备支吊架不单独计算，已综合考虑在全费用综合单价内，结算竣工图需补充支架大样图） 4.单价说明：此单价为全费用综合单价，包含但不限于人工费、材料费、机具使用费、管理费、措施费（含安全文明施工）、一般风险、规费、利润、税金、现场不利物质条件的处理、调试费等所有费用 | 台 | 1 | 21984.19 | 21984.19
2.10 | BPT10-23H30（带止回功能） 风量：110m3/h | 1.名称:BPT10-23H30（带止回功能） 风量：110m3/h 2.规格:风量:110m3/h 全压:85pa 功率:0.05KW 噪声:44dB(A) 重量:4kg 3.支吊架形式、材质:根据现场实际情况综合考虑 4.支架除锈刷油:刷防锈底漆和面漆二遍。 5.其他:满足设计、规范、施工及验收要求 | 1.主要工作内容：本体安装、调速开关安装、设备支吊架制作、安装、支吊架除锈刷油 2.其它内容：乙方自行考虑施工临时用电搭接，现场材料的多次转运；安全文明及临时设施搭设及拆除；周边社会关系协调 3.工程量计算规则：按设计图示以“台”计算（设备支吊架不单独计算，已综合考虑在全费用综合单价内，结算竣工图需补充支架大样图） 4.单价说明：此单价为全费用综合单价，包含但不限于人工费、材料费、机具使用费、管理费、措施费（含安全文明施工）、一般风险、规费、利润、税金、现场不利物质条件的处理、调试费等所有费用 | 台 | 29 | 366.99 | 10642.71
2.11 | BPT10-23H30（带止回功能） 风量：60m3/h | 1.名称:BPT10-23H30（带止回功能） 风量：60m3/h 2.规格:风量:60m3/h 全压:85pa 功率:0.03KW 噪声:44dB(A) 重量:4kg 3.支吊架形式、材质:根据现场实际情况综合考虑 4.支架除锈刷油:刷防锈底漆和面漆二遍。 5.其他:满足设计、规范、施工及验收要求 | 1.主要工作内容：本体安装、调速开关安装、设备支吊架制作、安装、支吊架除锈刷油 2.其它内容：乙方自行考虑施工临时用电搭接，现场材料的多次转运；安全文明及临时设施搭设及拆除；周边社会关系协调 3.工程量计算规则：按设计图示以“台”计算（设备支吊架不单独计算，已综合考虑在全费用综合单价内，结算竣工图需补充支架大样图） 4.单价说明：此单价为全费用综合单价，包含但不限于人工费、材料费、机具使用费、管理费、措施费（含安全文明施工）、一般风险、规费、利润、税金、现场不利物质条件的处理、调试费等所有费用 | 台 | 105 | 291.24 | 30580.2
2.12 | 镀锌钢板矩形中压风管 长边长（mm） ≤320 | 1.名称:镀锌钢板矩形中压风管 2.材质:镀锌钢板 3.形状:矩形 4.规格: 长边长（mm） ≤320 5.板材厚度:0.5mm 6.管件、法兰等附件及支架设计要求:满足设计及规范要求 7.接口形式:详设计 8.支架除锈刷油:刷防锈底漆和面漆二遍。 9.风管穿墙/穿楼板套管:详设计大样图 10.其他:满足设计、规范、施工及验收要求 | 1.主要工作内容：风管、管件、法兰、零件、支吊架制作、安装、过跨风管落地支架制作、安装、风管穿墙/楼板套管制作安装、支架除锈刷油 2.其它内容：乙方自行考虑施工临时用电搭接，现场材料的多次转运；安全文明及临时设施搭设及拆除；周边社会关系协调 3.工程量计算规则：按设计图示规格展开面积以“m2”计算，不扣除检查孔、测定孔、送风口、吸风口等所占面积（风管支架不单独计算，已综合考虑包含在全费用综合单价内，结算竣工图需补充支架大样图） 4.单价说明：此单价为全费用综合单价，包含但不限于人工费、材料费、机具使用费、管理费、措施费（含安全文明施工）、一般风险、规费、利润、税金、现场不利物质条件的处理、调试费等所有费用 | m2 | 68.45 | 148.78 | 10183.99
2.13 | 镀锌钢板矩形中压风管 320＜长边长（mm） ≤450 | 1.名称:镀锌钢板矩形中压风管 2.材质:镀锌钢板 3.形状:矩形 4.规格:320＜长边长（mm） ≤450 5.板材厚度:0.6mm 6.管件、法兰等附件及支架设计要求:满足设计及规范要求 7.接口形式:详设计 8.支架除锈刷油:刷防锈底漆和面漆二遍。 9.风管穿墙/穿楼板套管:详设计大样图 10.其他:满足设计、规范、施工及验收要求 | 1.主要工作内容：风管、管件、法兰、零件、支吊架制作、安装、过跨风管落地支架制作、安装、风管穿墙/楼板套管制作安装、支架除锈刷油 2.其它内容：乙方自行考虑施工临时用电搭接，现场材料的多次转运；安全文明及临时设施搭设及拆除；周边社会关系协调 3.工程量计算规则：按设计图示规格展开面积以“m2”计算，不扣除检查孔、测定孔、送风口、吸风口等所占面积（风管支架不单独计算，已综合考虑包含在全费用综合单价内，结算竣工图需补充支架大样图） 4.单价说明：此单价为全费用综合单价，包含但不限于人工费、材料费、机具使用费、管理费、措施费（含安全文明施工）、一般风险、规费、利润、税金、现场不利物质条件的处理、调试费等所有费用 | m2 | 121.31 | 116.64 | 14149.6
2.14 | 镀锌钢板矩形中压风管 450＜长边长（mm） ≤1000 | 1.名称:镀锌钢板矩形中压风管 2.材质:镀锌钢板 3.形状:矩形 4.规格:450＜长边长（mm） ≤1000 5.板材厚度:0.75mm 6.管件、法兰等附件及支架设计要求:满足设计及规范要求 7.接口形式:详设计 8.支架除锈刷油:刷防锈底漆和面漆二遍。 9.风管穿墙/穿楼板套管:详设计大样图 10.其他:满足设计、规范、施工及验收要求 | 1.主要工作内容：风管、管件、法兰、零件、支吊架制作、安装、过跨风管落地支架制作、安装、风管穿墙/楼板套管制作安装、支架除锈刷油 2.其它内容：乙方自行考虑施工临时用电搭接，现场材料的多次转运；安全文明及临时设施搭设及拆除；周边社会关系协调 3.工程量计算规则：按设计图示规格展开面积以“m2”计算，不扣除检查孔、测定孔、送风口、吸风口等所占面积（风管支架不单独计算，已综合考虑包含在全费用综合单价内，结算竣工图需补充支架大样图） 4.单价说明：此单价为全费用综合单价，包含但不限于人工费、材料费、机具使用费、管理费、措施费（含安全文明施工）、一般风险、规费、利润、税金、现场不利物质条件的处理、调试费等所有费用 | m2 | 91.66 | 105.75 | 9693.05
2.15 | 镀锌钢板圆形中压风管 直径(mm) ≤320 | 1.名称:镀锌钢板圆形中压风管 2.材质:镀锌钢板 3.形状:圆形 4.规格:直径(mm) ≤320 5.板材厚度:0.5mm 6.管件、法兰等附件及支架设计要求:满足设计及规范要求 7.接口形式:详设计 8.支架除锈刷油:刷防锈底漆和面漆二遍。 9.风管穿墙/穿楼板套管:详设计大样图 10.其他:满足设计、规范、施工及验收要求 | 1.主要工作内容：风管、管件、法兰、零件、支吊架制作、安装、过跨风管落地支架制作、安装、风管穿墙/楼板套管制作安装、支架除锈刷油 2.其它内容：乙方自行考虑施工临时用电搭接，现场材料的多次转运；安全文明及临时设施搭设及拆除；周边社会关系协调 3.工程量计算规则：按设计图示规格展开面积以“m2”计算，不扣除检查孔、测定孔、送风口、吸风口等所占面积（风管支架不单独计算，已综合考虑包含在全费用综合单价内，结算竣工图需补充支架大样图） 4.单价说明：此单价为全费用综合单价，包含但不限于人工费、材料费、机具使用费、管理费、措施费（含安全文明施工）、一般风险、规费、利润、税金、现场不利物质条件的处理、调试费等所有费用 | m2 | 76.97 | 172.64 | 13288.1
2.16 | 不锈钢板矩形油烟管道 700＜长边长（mm） | 1.名称:不锈钢板矩形油烟管道 2.形状:矩形 3.规格:700＜长边长（mm） 4.板材厚度:1.2mm 5.管件、法兰等附件及支架设计要求:满足设计及规范要求 6.接口形式:满足设计及规范要求 7.支架除锈刷油:刷防锈底漆和面漆二遍。 8.风管穿墙/穿楼板套管:详设计大样图 9.其他:满足设计、规范、施工及验收要求 | 1.主要工作内容：风管、管件、法兰、零件、支吊架制作、安装、过跨风管落地支架制作、安装、风管穿墙/楼板套管制作安装、支架除锈刷油 2.其它内容：乙方自行考虑施工临时用电搭接，现场材料的多次转运；安全文明及临时设施搭设及拆除；周边社会关系协调 3.工程量计算规则：按设计图示规格展开面积以“m2”计算，不扣除检查孔、测定孔、送风口、吸风口等所占面积（风管支架不单独计算，已综合考虑包含在全费用综合单价内，结算竣工图需补充支架大样图） 4.单价说明：此单价为全费用综合单价，包含但不限于人工费、材料费、机具使用费、管理费、措施费（含安全文明施工）、一般风险、规费、利润、税金、现场不利物质条件的处理、调试费等所有费用 | m2 | 100.2 | 507.7 | 50871.54
2.17 | 单层百叶风口-200*200mm | 1.名称:单层百叶风口 2.材质:不锈钢 3.规格:200*200mm 4.说明:不含调节阀 5.制作、安装要求:满足设计及规范要求 6.支架形式、材质:满足设计及规范要求 7.支架除锈刷油:刷防锈底漆和面漆二遍。 8.其他:满足设计、规范、施工及验收要求 | 1.主要工作内容：风口制作、安装、支吊架制作、安装、支吊架除锈刷油 2.其它内容：乙方自行考虑施工临时用电搭接，现场材料的多次转运；安全文明及临时设施搭设及拆除；周边社会关系协调 3.工程量计算规则：按设计图示规格尺寸以“个”计算（支架不单独计算，已综合考虑在全费用综合单价内，结算竣工图需补充支架大样图） 4.单价说明：此单价为全费用综合单价，包含但不限于人工费、材料费、机具使用费、管理费、措施费（含安全文明施工）、一般风险、规费、利润、税金、现场不利物质条件的处理、调试费等所有费用 | 个 | 11 | 94.2 | 1036.2
2.18 | 单层百叶风口-500*300mm | 1.名称:单层百叶风口 2.材质:不锈钢 3.规格:500*300mm 4.说明:不含调节阀 5.制作、安装要求:满足设计及规范要求 6.支架形式、材质:满足设计及规范要求 7.支架除锈刷油:刷防锈底漆和面漆二遍。 8.其他:满足设计、规范、施工及验收要求 | 1.主要工作内容：风口制作、安装、支吊架制作、安装、支吊架除锈刷油 2.其它内容：乙方自行考虑施工临时用电搭接，现场材料的多次转运；安全文明及临时设施搭设及拆除；周边社会关系协调 3.工程量计算规则：按设计图示规格尺寸以“个”计算（支架不单独计算，已综合考虑在全费用综合单价内，结算竣工图需补充支架大样图） 4.单价说明：此单价为全费用综合单价，包含但不限于人工费、材料费、机具使用费、管理费、措施费（含安全文明施工）、一般风险、规费、利润、税金、现场不利物质条件的处理、调试费等所有费用 | 个 | 3 | 193.45 | 580.35
2.19 | 单层百叶风口-1000*500mm | 1.名称:单层百叶风口 2.材质:不锈钢 3.规格:1000*500mm 4.说明:不含调节阀 5.制作、安装要求:满足设计及规范要求 6.支架形式、材质:满足设计及规范要求 7.支架除锈刷油:刷防锈底漆和面漆二遍。 8.其他:满足设计、规范、施工及验收要求 | 1.主要工作内容：风口制作、安装、支吊架制作、安装、支吊架除锈刷油 2.其它内容：乙方自行考虑施工临时用电搭接，现场材料的多次转运；安全文明及临时设施搭设及拆除；周边社会关系协调 3.工程量计算规则：按设计图示规格尺寸以“个”计算（支架不单独计算，已综合考虑在全费用综合单价内，结算竣工图需补充支架大样图） 4.单价说明：此单价为全费用综合单价，包含但不限于人工费、材料费、机具使用费、管理费、措施费（含安全文明施工）、一般风险、规费、利润、税金、现场不利物质条件的处理、调试费等所有费用 | 个 | 1 | 351.18 | 351.18
2.20 | 防雨百叶风口-250*200mm | 1.名称:防雨百叶风口 2.材质:不锈钢 3.规格:250*200mm 4.说明:不含调节阀 5.制作、安装要求:满足设计及规范要求 6.支架形式、材质:满足设计及规范要求 7.支架除锈刷油:刷防锈底漆和面漆二遍。 8.其他:满足设计、规范、施工及验收要求 | 1.主要工作内容：风口制作、安装、支吊架制作、安装、支吊架除锈刷油 2.其它内容：乙方自行考虑施工临时用电搭接，现场材料的多次转运；安全文明及临时设施搭设及拆除；周边社会关系协调 3.工程量计算规则：按设计图示规格尺寸以“个”计算（支架不单独计算，已综合考虑在全费用综合单价内，结算竣工图需补充支架大样图） 4.单价说明：此单价为全费用综合单价，包含但不限于人工费、材料费、机具使用费、管理费、措施费（含安全文明施工）、一般风险、规费、利润、税金、现场不利物质条件的处理、调试费等所有费用 | 个 | 6 | 149.69 | 898.14
2.21 | 侧送风口-200*200mm | 1.名称:侧送风口 2.材质:不锈钢 3.规格:200*200mm 4.说明:不含调节阀 5.制作、安装要求:满足设计及规范要求 6.支架形式、材质:满足设计及规范要求 7.支架除锈刷油:刷防锈底漆和面漆二遍。 8.其他:满足设计、规范、施工及验收要求 | 1.主要工作内容：风口制作、安装、支吊架制作、安装、支吊架除锈刷油 2.其它内容：乙方自行考虑施工临时用电搭接，现场材料的多次转运；安全文明及临时设施搭设及拆除；周边社会关系协调 3.工程量计算规则：按设计图示规格尺寸以“个”计算（支架不单独计算，已综合考虑在全费用综合单价内，结算竣工图需补充支架大样图） 4.单价说明：此单价为全费用综合单价，包含但不限于人工费、材料费、机具使用费、管理费、措施费（含安全文明施工）、一般风险、规费、利润、税金、现场不利物质条件的处理、调试费等所有费用 | 个 | 1 | 87.83 | 87.83
2.22 | 防雨风帽 | 1.名称:防雨风帽 2.材质:不锈钢 3.规格:详设计 4.说明:不含调节阀 5.制作、安装要求:满足设计及规范要求 6.支架形式、材质:满足设计及规范要求 7.支架除锈刷油:刷防锈底漆和面漆二遍。 8.其他:满足设计、规范、施工及验收要求 | 1.主要工作内容：风口制作、安装、支吊架制作、安装、支吊架除锈刷油 2.其它内容：乙方自行考虑施工临时用电搭接，现场材料的多次转运；安全文明及临时设施搭设及拆除；周边社会关系协调 3.工程量计算规则：按设计图示规格尺寸以“个”计算（支架不单独计算，已综合考虑在全费用综合单价内，结算竣工图需补充支架大样图） 4.单价说明：此单价为全费用综合单价，包含但不限于人工费、材料费、机具使用费、管理费、措施费（含安全文明施工）、一般风险、规费、利润、税金、现场不利物质条件的处理、调试费等所有费用 | 个 | 32 | 157 | 5024
2.23 | 70℃防烟防火阀-φ100mm | 1.名称:70℃防烟防火阀 2.规格:φ100mm 3.材质:不锈钢 4.执行机构:手动 5.制作、安装要求:满足设计及规范要求 6.支架形式、材质:满足设计及规范要求 7.支架除锈刷油:刷防锈底漆和面漆二遍。 8.其他:满足设计、规范、施工及验收要求 | 1.主要工作内容：阀体制作、阀体安装、支架制作、安装、支架除锈刷油 2.其它内容：乙方自行考虑施工临时用电搭接，现场材料的多次转运；安全文明及临时设施搭设及拆除；周边社会关系协调 3.工程量计算规则：按设计图示规格尺寸以“个”计算（支架不单独计算，已综合考虑在全费用综合单价内，结算竣工图需补充支架大样图） 4.单价说明：此单价为全费用综合单价，包含但不限于人工费、材料费、机具使用费、管理费、措施费（含安全文明施工）、一般风险、规费、利润、税金、现场不利物质条件的处理、调试费等所有费用 | 个 | 57 | 161.17 | 9186.69
2.24 | 70℃防烟防火阀-φ160mm | 1.名称:70℃防烟防火阀 2.规格:φ160mm 3.材质:不锈钢 4.执行机构:手动 5.制作、安装要求:满足设计及规范要求 6.支架形式、材质:满足设计及规范要求 7.支架除锈刷油:刷防锈底漆和面漆二遍。 8.其他:满足设计、规范、施工及验收要求 | 1.主要工作内容：阀体制作、阀体安装、支架制作、安装、支架除锈刷油 2.其它内容：乙方自行考虑施工临时用电搭接，现场材料的多次转运；安全文明及临时设施搭设及拆除；周边社会关系协调 3.工程量计算规则：按设计图示规格尺寸以“个”计算（支架不单独计算，已综合考虑在全费用综合单价内，结算竣工图需补充支架大样图） 4.单价说明：此单价为全费用综合单价，包含但不限于人工费、材料费、机具使用费、管理费、措施费（含安全文明施工）、一般风险、规费、利润、税金、现场不利物质条件的处理、调试费等所有费用 | 个 | 1 | 173.29 | 173.29
2.25 | 70℃防烟防火阀-200*200mm | 1.名称:70℃防烟防火阀 2.规格:200*200mm 3.材质:不锈钢 4.执行机构:手动 5.制作、安装要求:满足设计及规范要求 6.支架形式、材质:满足设计及规范要求 7.支架除锈刷油:刷防锈底漆和面漆二遍。 8.其他:满足设计、规范、施工及验收要求 | 1.主要工作内容：阀体制作、阀体安装、支架制作、安装、支架除锈刷油 2.其它内容：乙方自行考虑施工临时用电搭接，现场材料的多次转运；安全文明及临时设施搭设及拆除；周边社会关系协调 3.工程量计算规则：按设计图示规格尺寸以“个”计算（支架不单独计算，已综合考虑在全费用综合单价内，结算竣工图需补充支架大样图） 4.单价说明：此单价为全费用综合单价，包含但不限于人工费、材料费、机具使用费、管理费、措施费（含安全文明施工）、一般风险、规费、利润、税金、现场不利物质条件的处理、调试费等所有费用 | 个 | 1 | 213.69 | 213.69
2.26 | 70℃防烟防火阀-250*200mm | 1.名称:70℃防烟防火阀 2.规格:250*200mm 3.材质:不锈钢 4.执行机构:手动 5.制作、安装要求:满足设计及规范要求 6.支架形式、材质:满足设计及规范要求 7.支架除锈刷油:刷防锈底漆和面漆二遍。 8.其他:满足设计、规范、施工及验收要求 | 1.主要工作内容：阀体制作、阀体安装、支架制作、安装、支架除锈刷油 2.其它内容：乙方自行考虑施工临时用电搭接，现场材料的多次转运；安全文明及临时设施搭设及拆除；周边社会关系协调 3.工程量计算规则：按设计图示规格尺寸以“个”计算（支架不单独计算，已综合考虑在全费用综合单价内，结算竣工图需补充支架大样图） 4.单价说明：此单价为全费用综合单价，包含但不限于人工费、材料费、机具使用费、管理费、措施费（含安全文明施工）、一般风险、规费、利润、税金、现场不利物质条件的处理、调试费等所有费用 | 个 | 6 | 252.07 | 1512.42
2.27 | 70℃防烟防火阀-320*250mm | 1.名称:70℃防烟防火阀 2.规格:320*250mm 3.材质:不锈钢 4.执行机构:手动 5.制作、安装要求:满足设计及规范要求 6.支架形式、材质:满足设计及规范要求 7.支架除锈刷油:刷防锈底漆和面漆二遍。 8.其他:满足设计、规范、施工及验收要求 | 1.主要工作内容：阀体制作、阀体安装、支架制作、安装、支架除锈刷油 2.其它内容：乙方自行考虑施工临时用电搭接，现场材料的多次转运；安全文明及临时设施搭设及拆除；周边社会关系协调 3.工程量计算规则：按设计图示规格尺寸以“个”计算（支架不单独计算，已综合考虑在全费用综合单价内，结算竣工图需补充支架大样图） 4.单价说明：此单价为全费用综合单价，包含但不限于人工费、材料费、机具使用费、管理费、措施费（含安全文明施工）、一般风险、规费、利润、税金、现场不利物质条件的处理、调试费等所有费用 | 个 | 1 | 297.52 | 297.52
2.28 | 70℃防烟防火阀-400*250mm | 1.名称:70℃防烟防火阀 2.规格:400*250mm 3.材质:不锈钢 4.执行机构:手动 5.制作、安装要求:满足设计及规范要求 6.支架形式、材质:满足设计及规范要求 7.支架除锈刷油:刷防锈底漆和面漆二遍。 8.其他:满足设计、规范、施工及验收要求 | 1.主要工作内容：阀体制作、阀体安装、支架制作、安装、支架除锈刷油 2.其它内容：乙方自行考虑施工临时用电搭接，现场材料的多次转运；安全文明及临时设施搭设及拆除；周边社会关系协调 3.工程量计算规则：按设计图示规格尺寸以“个”计算（支架不单独计算，已综合考虑在全费用综合单价内，结算竣工图需补充支架大样图） 4.单价说明：此单价为全费用综合单价，包含但不限于人工费、材料费、机具使用费、管理费、措施费（含安全文明施工）、一般风险、规费、利润、税金、现场不利物质条件的处理、调试费等所有费用 | 个 | 5 | 319.7 | 1598.5
2.29 | 70℃防烟防火阀-400*800mm | 1.名称:70℃防烟防火阀 2.规格:400*800mm 3.材质:不锈钢 4.执行机构:手动 5.制作、安装要求:满足设计及规范要求 6.支架形式、材质:满足设计及规范要求 7.支架除锈刷油:刷防锈底漆和面漆二遍。 8.其他:满足设计、规范、施工及验收要求 | 1.主要工作内容：阀体制作、阀体安装、支架制作、安装、支架除锈刷油 2.其它内容：乙方自行考虑施工临时用电搭接，现场材料的多次转运；安全文明及临时设施搭设及拆除；周边社会关系协调 3.工程量计算规则：按设计图示规格尺寸以“个”计算（支架不单独计算，已综合考虑在全费用综合单价内，结算竣工图需补充支架大样图） 4.单价说明：此单价为全费用综合单价，包含但不限于人工费、材料费、机具使用费、管理费、措施费（含安全文明施工）、一般风险、规费、利润、税金、现场不利物质条件的处理、调试费等所有费用 | 个 | 1 | 443.54 | 443.54
2.30 | 70℃防烟防火阀-800*400mm | 1.名称:70℃防烟防火阀 2.规格:800*400mm 3.材质:不锈钢 4.执行机构:手动 5.制作、安装要求:满足设计及规范要求 6.支架形式、材质:满足设计及规范要求 7.支架除锈刷油:刷防锈底漆和面漆二遍。 8.其他:满足设计、规范、施工及验收要求 | 1.主要工作内容：阀体制作、阀体安装、支架制作、安装、支架除锈刷油 2.其它内容：乙方自行考虑施工临时用电搭接，现场材料的多次转运；安全文明及临时设施搭设及拆除；周边社会关系协调 3.工程量计算规则：按设计图示规格尺寸以“个”计算（支架不单独计算，已综合考虑在全费用综合单价内，结算竣工图需补充支架大样图） 4.单价说明：此单价为全费用综合单价，包含但不限于人工费、材料费、机具使用费、管理费、措施费（含安全文明施工）、一般风险、规费、利润、税金、现场不利物质条件的处理、调试费等所有费用 | 个 | 1 | 443.54 | 443.54
2.31 | 150℃防烟防火阀-700*1000mm | 1.名称:150℃防烟防火阀 2.规格:700*1000mm 3.材质:不锈钢 4.执行机构:手动 5.制作、安装要求:满足设计及规范要求 6.支架形式、材质:满足设计及规范要求 7.支架除锈刷油:刷防锈底漆和面漆二遍。 8.其他:满足设计、规范、施工及验收要求 | 1.主要工作内容：阀体制作、阀体安装、支架制作、安装、支架除锈刷油 2.其它内容：乙方自行考虑施工临时用电搭接，现场材料的多次转运；安全文明及临时设施搭设及拆除；周边社会关系协调 3.工程量计算规则：按设计图示规格尺寸以“个”计算（支架不单独计算，已综合考虑在全费用综合单价内，结算竣工图需补充支架大样图） 4.单价说明：此单价为全费用综合单价，包含但不限于人工费、材料费、机具使用费、管理费、措施费（含安全文明施工）、一般风险、规费、利润、税金、现场不利物质条件的处理、调试费等所有费用 | 个 | 2 | 624.59 | 1249.18
2.32 | 止回阀-φ160mm | 1.名称:止回阀 2.规格:φ160mm 3.材质:不锈钢 4.执行机构:手动 5.制作、安装要求:满足设计及规范要求 6.支架形式、材质:满足设计及规范要求 7.支架除锈刷油:刷防锈底漆和面漆二遍。 8.其他:满足设计、规范、施工及验收要求 | 1.主要工作内容：阀体制作、阀体安装、支架制作、安装、支架除锈刷油 2.其它内容：乙方自行考虑施工临时用电搭接，现场材料的多次转运；安全文明及临时设施搭设及拆除；周边社会关系协调 3.工程量计算规则：按设计图示规格尺寸以“个”计算（支架不单独计算，已综合考虑在全费用综合单价内，结算竣工图需补充支架大样图） 4.单价说明：此单价为全费用综合单价，包含但不限于人工费、材料费、机具使用费、管理费、措施费（含安全文明施工）、一般风险、规费、利润、税金、现场不利物质条件的处理、调试费等所有费用 | 个 | 1 | 160.25 | 160.25
2.33 | 止回阀-φ200mm | 1.名称:止回阀 2.规格:φ200mm 3.材质:不锈钢 4.执行机构:手动 5.制作、安装要求:满足设计及规范要求 6.支架形式、材质:满足设计及规范要求 7.支架除锈刷油:刷防锈底漆和面漆二遍。 8.其他:满足设计、规范、施工及验收要求 | 1.主要工作内容：阀体制作、阀体安装、支架制作、安装、支架除锈刷油 2.其它内容：乙方自行考虑施工临时用电搭接，现场材料的多次转运；安全文明及临时设施搭设及拆除；周边社会关系协调 3.工程量计算规则：按设计图示规格尺寸以“个”计算（支架不单独计算，已综合考虑在全费用综合单价内，结算竣工图需补充支架大样图） 4.单价说明：此单价为全费用综合单价，包含但不限于人工费、材料费、机具使用费、管理费、措施费（含安全文明施工）、一般风险、规费、利润、税金、现场不利物质条件的处理、调试费等所有费用 | 个 | 1 | 172.37 | 172.37
2.34 | 止回阀-250*200mm | 1.名称:止回阀 2.规格:250*200mm 3.材质:不锈钢 4.执行机构:手动 5.制作、安装要求:满足设计及规范要求 6.支架形式、材质:满足设计及规范要求 7.支架除锈刷油:刷防锈底漆和面漆二遍。 8.其他:满足设计、规范、施工及验收要求 | 1.主要工作内容：阀体制作、阀体安装、支架制作、安装、支架除锈刷油 2.其它内容：乙方自行考虑施工临时用电搭接，现场材料的多次转运；安全文明及临时设施搭设及拆除；周边社会关系协调 3.工程量计算规则：按设计图示规格尺寸以“个”计算（支架不单独计算，已综合考虑在全费用综合单价内，结算竣工图需补充支架大样图） 4.单价说明：此单价为全费用综合单价，包含但不限于人工费、材料费、机具使用费、管理费、措施费（含安全文明施工）、一般风险、规费、利润、税金、现场不利物质条件的处理、调试费等所有费用 | 个 | 6 | 193.65 | 1161.9
2.35 | 止回阀-400*250mm | 1.名称:止回阀 2.规格:400*250mm 3.材质:不锈钢 4.执行机构:手动 5.制作、安装要求:满足设计及规范要求 6.支架形式、材质:满足设计及规范要求 7.支架除锈刷油:刷防锈底漆和面漆二遍。 8.其他:满足设计、规范、施工及验收要求 | 1.主要工作内容：阀体制作、阀体安装、支架制作、安装、支架除锈刷油 2.其它内容：乙方自行考虑施工临时用电搭接，现场材料的多次转运；安全文明及临时设施搭设及拆除；周边社会关系协调 3.工程量计算规则：按设计图示规格尺寸以“个”计算（支架不单独计算，已综合考虑在全费用综合单价内，结算竣工图需补充支架大样图） 4.单价说明：此单价为全费用综合单价，包含但不限于人工费、材料费、机具使用费、管理费、措施费（含安全文明施工）、一般风险、规费、利润、税金、现场不利物质条件的处理、调试费等所有费用 | 个 | 1 | 330.52 | 330.52
2.36 | 止回阀-400*800mm | 1.名称:止回阀 2.规格:400*800mm 3.材质:不锈钢 4.执行机构:手动 5.制作、安装要求:满足设计及规范要求 6.支架形式、材质:满足设计及规范要求 7.支架除锈刷油:刷防锈底漆和面漆二遍。 8.其他:满足设计、规范、施工及验收要求 | 1.主要工作内容：阀体制作、阀体安装、支架制作、安装、支架除锈刷油 2.其它内容：乙方自行考虑施工临时用电搭接，现场材料的多次转运；安全文明及临时设施搭设及拆除；周边社会关系协调 3.工程量计算规则：按设计图示规格尺寸以“个”计算（支架不单独计算，已综合考虑在全费用综合单价内，结算竣工图需补充支架大样图） 4.单价说明：此单价为全费用综合单价，包含但不限于人工费、材料费、机具使用费、管理费、措施费（含安全文明施工）、一般风险、规费、利润、税金、现场不利物质条件的处理、调试费等所有费用 | 个 | 1 | 457.92 | 457.92
2.37 | 软接头 | 1.名称:软接头 2.材质:不燃性玻璃纤维布软接头/排烟风机可为金属软接头 3.其他:满足设计、规范、施工及验收要求 | 1.主要工作内容：柔性接口制作、柔性接口安装 2.其它内容：乙方自行考虑施工临时用电搭接，现场材料的多次转运；安全文明及临时设施搭设及拆除；周边社会关系协调 3.工程量计算规则：按设计图示规格展开面积以“m2”计算 4.单价说明：此单价为全费用综合单价，包含但不限于人工费、材料费、机具使用费、管理费、措施费（含安全文明施工）、一般风险、规费、利润、税金、现场不利物质条件的处理、调试费等所有费用 | m2 | 12.06 | 257.8 | 3109.07
2.38 | 防火堵洞 | 1.名称:防火堵洞 2.材质:根据现场实际情况综合考虑 3.部位:根据现场实际情况综合考虑 4.其他:满足设计、规范、施工及验收要求 | 1.主要工作内容：安装 2.其它内容：乙方自行考虑施工临时用电搭接，现场材料的多次转运；安全文明及临时设施搭设及拆除；周边社会关系协调 3.工程量计算规则：暂按清单工程量计算，结算按实收方以“处”计算 4.单价说明：此单价为全费用综合单价，包含但不限于人工费、材料费、机具使用费、管理费、措施费（含安全文明施工）、一般风险、规费、利润、税金、现场不利物质条件的处理、调试费等所有费用 | 处 | 114 | 60.6 | 6908.4
2.39 | 防火包裹 | 1.绝热材料品种:岩棉+耐火板 2.使用部位:防排烟风管 3.绝热厚度:不燃A级岩棉板(容重=100kg/m3,导热系数≤0.043W/(m.K),厚度为50mm)；不燃A级纤维增强硅酸钙板(密度≤800 kg/m3,导热系数≤0.18W/(m.K),不含石棉),0.5h、1.0h耐火极限均采用8mm厚耐火板,1.5h~2.0h耐火极限采用9mm厚耐火板,3.0h耐火极限采用12mm厚耐火板。 4.其他:满足设计、规范、施工及验收要求 | 1.主要工作内容：安装、软木制品安装 2.其它内容：乙方自行考虑施工临时用电搭接，现场材料的多次转运；安全文明及临时设施搭设及拆除；周边社会关系协调 3.工程量计算规则：按设计图示规格展开面积以“m2”计算 4.单价说明：此单价为全费用综合单价，包含但不限于人工费、材料费、机具使用费、管理费、措施费（含安全文明施工）、一般风险、规费、利润、税金、现场不利物质条件的处理、调试费等所有费用 | m2 | 358.39 | 70.12 | 25130.31
2.40 | 开孔（打洞） | 1.部位:风管穿墙/穿楼板（砖或砼） 2.打洞部位材质:根据现场实际情况综合考虑 3.洞尺寸:综合考虑 4.场内外运距:综合考虑，建筑垃圾收集、弃置至渣土场，渣场自理 | 1.主要工作内容：定位、打洞、渣土弃运 2.其它内容：乙方自行考虑施工临时用电搭接，现场材料的多次转运；安全文明及临时设施搭设及拆除；周边社会关系协调 3.工程量计算规则：暂按清单数量计算；结算按实收方 4.单价说明：此单价为全费用综合单价，包含但不限于人工费、材料费、机具使用费、管理费、措施费（含安全文明施工）、一般风险、规费、利润、税金、现场不利物质条件的处理、调试费等所有费用 | 个 | 114 | 90 | 10260
三 | 新风系统
3.1 | 全热交换器 XF-1-1 | 1.名称:全热交换器 XF-1-1 2.规格:L=4000m3/h,Hj =260Pa N=2.0kW,≤59dB(A) G=240kg,贴梁底吊装 3.质量:240kg 4.安装形式:吊装 5.支吊架形式、材质:根据现场实际情况综合考虑 6.支架除锈刷油:刷防锈底漆和面漆二遍。 7.其他:满足设计、规范、施工及验收要求 | 1.主要工作内容：本体安装、拆装检查、风机检查接线、减振台座制作、安装、二次灌浆、设备支吊架制作、安装、单机试运转、补刷(喷)油漆、支吊架除锈刷油 2.其它内容：乙方自行考虑施工临时用电搭接，现场材料的多次转运；安全文明及临时设施搭设及拆除；周边社会关系协调 3.工程量计算规则：按设计图示以“台”计算（设备支吊架不单独计算，已综合考虑在全费用综合单价内，结算竣工图需补充支架大样图） 4.单价说明：此单价为全费用综合单价，包含但不限于人工费、材料费、机具使用费、管理费、措施费（含安全文明施工）、一般风险、规费、利润、税金、现场不利物质条件的处理、调试费等所有费用 | 台 | 1 | 13784.19 | 13784.19
3.2 | 全热交换器 XF-2-1 | 1.名称:全热交换器 XF-2-1 2.规格:L=3000m3/h,Hj =210Pa N=2.0kW,≤57dB(A) G=170kg,贴梁底吊装 3.质量:170kg 4.安装形式:吊装 5.支吊架形式、材质:根据现场实际情况综合考虑 6.支架除锈刷油:刷防锈底漆和面漆二遍。 7.其他:满足设计、规范、施工及验收要求 | 1.主要工作内容：本体安装、拆装检查、风机检查接线、减振台座制作、安装、二次灌浆、设备支吊架制作、安装、单机试运转、补刷(喷)油漆、支吊架除锈刷油 2.其它内容：乙方自行考虑施工临时用电搭接，现场材料的多次转运；安全文明及临时设施搭设及拆除；周边社会关系协调 3.工程量计算规则：按设计图示以“台”计算（设备支吊架不单独计算，已综合考虑在全费用综合单价内，结算竣工图需补充支架大样图） 4.单价说明：此单价为全费用综合单价，包含但不限于人工费、材料费、机具使用费、管理费、措施费（含安全文明施工）、一般风险、规费、利润、税金、现场不利物质条件的处理、调试费等所有费用 | 台 | 1 | 11899.92 | 11899.92
3.3 | 新风换气机:DX1.5B4 | 1.名称:新风换气机:DX1.5B4 2.规格:风量:100m3/h 机外静压:120pa 功率:0.16KW 噪声:37dB(A) 重量:10.5kg 3.质量:10.5kg 4.减振底座形式、数量:满足设计及规范要求 5.灌浆配合比:满足设计及规范要求 6.单机试运转要求:满足设计及规范要求 7.拆装检查要求:满足设计及规范要求 8.支吊架形式、材质:根据现场实际情况综合考虑 9.支架除锈刷油:刷防锈底漆和面漆二遍。 10.其他:满足设计、规范、施工及验收要求 | 1.主要工作内容：本体安装、拆装检查、风机检查接线、减振台座制作、安装、二次灌浆、设备支吊架制作、安装、单机试运转、补刷(喷)油漆、支吊架除锈刷油 2.其它内容：乙方自行考虑施工临时用电搭接，现场材料的多次转运；安全文明及临时设施搭设及拆除；周边社会关系协调 3.工程量计算规则：按设计图示以“台”计算（设备支吊架不单独计算，已综合考虑在全费用综合单价内，结算竣工图需补充支架大样图） 4.单价说明：此单价为全费用综合单价，包含但不限于人工费、材料费、机具使用费、管理费、措施费（含安全文明施工）、一般风险、规费、利润、税金、现场不利物质条件的处理、调试费等所有费用 | 台 | 1 | 3219.07 | 3219.07
3.4 | 新风换气机:DX3.5B4 | 1.名称:新风换气机:DX3.5B4 2.规格:风量:350m3/h 机外静压:120pa 功率:0.16KW 噪声:37dB(A) 重量:10.5kg 3.质量:10.5kg 4.减振底座形式、数量:满足设计及规范要求 5.灌浆配合比:满足设计及规范要求 6.单机试运转要求:满足设计及规范要求 7.拆装检查要求:满足设计及规范要求 8.支吊架形式、材质:根据现场实际情况综合考虑 9.支架除锈刷油:刷防锈底漆和面漆二遍。 10.其他:满足设计、规范、施工及验收要求 | 1.主要工作内容：本体安装、拆装检查、风机检查接线、减振台座制作、安装、二次灌浆、设备支吊架制作、安装、单机试运转、补刷(喷)油漆、支吊架除锈刷油 2.其它内容：乙方自行考虑施工临时用电搭接，现场材料的多次转运；安全文明及临时设施搭设及拆除；周边社会关系协调 3.工程量计算规则：按设计图示以“台”计算（设备支吊架不单独计算，已综合考虑在全费用综合单价内，结算竣工图需补充支架大样图） 4.单价说明：此单价为全费用综合单价，包含但不限于人工费、材料费、机具使用费、管理费、措施费（含安全文明施工）、一般风险、规费、利润、税金、现场不利物质条件的处理、调试费等所有费用 | 台 | 6 | 4559.77 | 27358.62
3.5 | 新风换气机:DX10.0B4 | 1.名称:新风换气机:DX10.0B4 2.规格:风量:1000m3/h 机外静压:250pa 功率:0.75KW 噪声:46dB(A) 重量:56kg 3.质量:56kg 4.减振底座形式、数量:满足设计及规范要求 5.灌浆配合比:满足设计及规范要求 6.单机试运转要求:满足设计及规范要求 7.拆装检查要求:满足设计及规范要求 8.支吊架形式、材质:根据现场实际情况综合考虑 9.支架除锈刷油:刷防锈底漆和面漆二遍。 10.其他:满足设计、规范、施工及验收要求 | 1.主要工作内容：本体安装、拆装检查、风机检查接线、减振台座制作、安装、二次灌浆、设备支吊架制作、安装、单机试运转、补刷(喷)油漆、支吊架除锈刷油 2.其它内容：乙方自行考虑施工临时用电搭接，现场材料的多次转运；安全文明及临时设施搭设及拆除；周边社会关系协调 3.工程量计算规则：按设计图示以“台”计算（设备支吊架不单独计算，已综合考虑在全费用综合单价内，结算竣工图需补充支架大样图） 4.单价说明：此单价为全费用综合单价，包含但不限于人工费、材料费、机具使用费、管理费、措施费（含安全文明施工）、一般风险、规费、利润、税金、现场不利物质条件的处理、调试费等所有费用 | 台 | 6 | 12029.43 | 72176.58
3.6 | 新风换气机:DX15.0B4 | 1.名称:新风换气机:DX15.0B4 2.规格:风量:1500m3/h 机外静压:300pa 功率:1.5KW 噪声:52dB(A) 重量:76kg 3.质量:76kg 4.减振底座形式、数量:满足设计及规范要求 5.灌浆配合比:满足设计及规范要求 6.单机试运转要求:满足设计及规范要求 7.拆装检查要求:满足设计及规范要求 8.支吊架形式、材质:根据现场实际情况综合考虑 9.支架除锈刷油:刷防锈底漆和面漆二遍。 10.其他:满足设计、规范、施工及验收要求 | 1.主要工作内容：本体安装、拆装检查、风机检查接线、减振台座制作、安装、二次灌浆、设备支吊架制作、安装、单机试运转、补刷(喷)油漆、支吊架除锈刷油 2.其它内容：乙方自行考虑施工临时用电搭接，现场材料的多次转运；安全文明及临时设施搭设及拆除；周边社会关系协调 3.工程量计算规则：按设计图示以“台”计算（设备支吊架不单独计算，已综合考虑在全费用综合单价内，结算竣工图需补充支架大样图） 4.单价说明：此单价为全费用综合单价，包含但不限于人工费、材料费、机具使用费、管理费、措施费（含安全文明施工）、一般风险、规费、利润、税金、现场不利物质条件的处理、调试费等所有费用 | 台 | 1 | 17775.32 | 17775.32
3.7 | 阻抗式消声器500*500 L=1.0m | 1.名称:阻抗式消声器 2.规格:500*500 L=1.0m 3.支架形式、材质:满足设计及规范要求 4.支架除锈刷油:刷防锈底漆和面漆二遍。 5.制作、安装要求:满足设计及规范要求 6.其他:满足设计、规范、施工及验收要求 | 1.主要工作内容：消声器制作、消声器安装、支吊架制作安装、支吊架除锈刷油 2.其它内容：乙方自行考虑施工临时用电搭接，现场材料的多次转运；安全文明及临时设施搭设及拆除；周边社会关系协调 3.工程量计算规则：按设计图示以“节”计算（设备支吊架不单独计算，已综合考虑在全费用综合单价内，结算竣工图需补充支架大样图） 4.单价说明：此单价为全费用综合单价，包含但不限于人工费、材料费、机具使用费、管理费、措施费（含安全文明施工）、一般风险、规费、利润、税金、现场不利物质条件的处理、调试费等所有费用 | 节 | 2 | 965.42 | 1930.84
3.8 | 阻抗式消声器500*400 L=1.0m | 1.名称:阻抗式消声器 2.规格:500*400 L=1.0m 3.支架形式、材质:满足设计及规范要求 4.支架除锈刷油:刷防锈底漆和面漆二遍。 5.制作、安装要求:满足设计及规范要求 6.其他:满足设计、规范、施工及验收要求 | 1.主要工作内容：消声器制作、消声器安装、支吊架制作安装、支吊架除锈刷油 2.其它内容：乙方自行考虑施工临时用电搭接，现场材料的多次转运；安全文明及临时设施搭设及拆除；周边社会关系协调 3.工程量计算规则：按设计图示以“节”计算（设备支吊架不单独计算，已综合考虑在全费用综合单价内，结算竣工图需补充支架大样图） 4.单价说明：此单价为全费用综合单价，包含但不限于人工费、材料费、机具使用费、管理费、措施费（含安全文明施工）、一般风险、规费、利润、税金、现场不利物质条件的处理、调试费等所有费用 | 节 | 4 | 894.72 | 3578.88
3.9 | 阻抗式消声器500*320 L=1.0m | 1.名称:阻抗式消声器 2.规格:500*320 L=1.0m 3.支架形式、材质:满足设计及规范要求 4.支架除锈刷油:刷防锈底漆和面漆二遍。 5.制作、安装要求:满足设计及规范要求 6.其他:满足设计、规范、施工及验收要求 | 1.主要工作内容：消声器制作、消声器安装、支吊架制作安装、支吊架除锈刷油 2.其它内容：乙方自行考虑施工临时用电搭接，现场材料的多次转运；安全文明及临时设施搭设及拆除；周边社会关系协调 3.工程量计算规则：按设计图示以“节”计算（设备支吊架不单独计算，已综合考虑在全费用综合单价内，结算竣工图需补充支架大样图） 4.单价说明：此单价为全费用综合单价，包含但不限于人工费、材料费、机具使用费、管理费、措施费（含安全文明施工）、一般风险、规费、利润、税金、现场不利物质条件的处理、调试费等所有费用 | 节 | 2 | 753.32 | 1506.64
3.10 | 镀锌钢板矩形中压风管 长边长（mm） ≤320 | 1.名称:镀锌钢板矩形中压风管 2.材质:镀锌钢板 3.形状:矩形 4.规格: 长边长（mm） ≤320 5.板材厚度:0.5mm 6.管件、法兰等附件及支架设计要求:满足设计及规范要求 7.接口形式:详设计 8.支架除锈刷油:刷防锈底漆和面漆二遍。 9.风管穿墙/穿楼板套管:详设计大样图 10.其他:满足设计、规范、施工及验收要求 | 1.主要工作内容：风管、管件、法兰、零件、支吊架制作、安装、过跨风管落地支架制作、安装、风管穿墙/楼板套管制作安装、支架除锈刷油 2.其它内容：乙方自行考虑施工临时用电搭接，现场材料的多次转运；安全文明及临时设施搭设及拆除；周边社会关系协调 3.工程量计算规则：按设计图示规格展开面积以“m2”计算，不扣除检查孔、测定孔、送风口、吸风口等所占面积（风管支架不单独计算，已综合考虑包含在全费用综合单价内，结算竣工图需补充支架大样图） 4.单价说明：此单价为全费用综合单价，包含但不限于人工费、材料费、机具使用费、管理费、措施费（含安全文明施工）、一般风险、规费、利润、税金、现场不利物质条件的处理、调试费等所有费用 | m2 | 303.87 | 148.78 | 45209.78
3.11 | 镀锌钢板矩形中压风管 320＜长边长（mm） ≤450 | 1.名称:镀锌钢板矩形中压风管 2.材质:镀锌钢板 3.形状:矩形 4.规格:320＜长边长（mm） ≤450 5.板材厚度:0.6mm 6.管件、法兰等附件及支架设计要求:满足设计及规范要求 7.接口形式:详设计 8.支架除锈刷油:刷防锈底漆和面漆二遍。 9.风管穿墙/穿楼板套管:详设计大样图 10.其他:满足设计、规范、施工及验收要求 | 1.主要工作内容：风管、管件、法兰、零件、支吊架制作、安装、过跨风管落地支架制作、安装、风管穿墙/楼板套管制作安装、支架除锈刷油 2.其它内容：乙方自行考虑施工临时用电搭接，现场材料的多次转运；安全文明及临时设施搭设及拆除；周边社会关系协调 3.工程量计算规则：按设计图示规格展开面积以“m2”计算，不扣除检查孔、测定孔、送风口、吸风口等所占面积（风管支架不单独计算，已综合考虑包含在全费用综合单价内，结算竣工图需补充支架大样图） 4.单价说明：此单价为全费用综合单价，包含但不限于人工费、材料费、机具使用费、管理费、措施费（含安全文明施工）、一般风险、规费、利润、税金、现场不利物质条件的处理、调试费等所有费用 | m2 | 48.64 | 116.64 | 5673.37
3.12 | 镀锌钢板矩形中压风管 450＜长边长（mm） ≤1000 | 1.名称:镀锌钢板矩形中压风管 2.材质:镀锌钢板 3.形状:矩形 4.规格:450＜长边长（mm） ≤1000 5.板材厚度:0.75mm 6.管件、法兰等附件及支架设计要求:满足设计及规范要求 7.接口形式:详设计 8.支架除锈刷油:刷防锈底漆和面漆二遍。 9.风管穿墙/穿楼板套管:详设计大样图 10.其他:满足设计、规范、施工及验收要求 | 1.主要工作内容：风管、管件、法兰、零件、支吊架制作、安装、过跨风管落地支架制作、安装、风管穿墙/楼板套管制作安装、支架除锈刷油 2.其它内容：乙方自行考虑施工临时用电搭接，现场材料的多次转运；安全文明及临时设施搭设及拆除；周边社会关系协调 3.工程量计算规则：按设计图示规格展开面积以“m2”计算，不扣除检查孔、测定孔、送风口、吸风口等所占面积（风管支架不单独计算，已综合考虑包含在全费用综合单价内，结算竣工图需补充支架大样图） 4.单价说明：此单价为全费用综合单价，包含但不限于人工费、材料费、机具使用费、管理费、措施费（含安全文明施工）、一般风险、规费、利润、税金、现场不利物质条件的处理、调试费等所有费用 | m2 | 10.94 | 105.75 | 1156.91
3.13 | 镀锌钢板圆形中压风管 直径(mm) ≤320 | 1.名称:镀锌钢板圆形中压风管 2.材质:镀锌钢板 3.形状:圆形 4.规格:直径(mm) ≤320 5.板材厚度:0.5mm 6.管件、法兰等附件及支架设计要求:满足设计及规范要求 7.接口形式:详设计 8.支架除锈刷油:刷防锈底漆和面漆二遍。 9.风管穿墙/穿楼板套管:详设计大样图 10.其他:满足设计、规范、施工及验收要求 | 1.主要工作内容：风管、管件、法兰、零件、支吊架制作、安装、过跨风管落地支架制作、安装、风管穿墙/楼板套管制作安装、支架除锈刷油 2.其它内容：乙方自行考虑施工临时用电搭接，现场材料的多次转运；安全文明及临时设施搭设及拆除；周边社会关系协调 3.工程量计算规则：按设计图示规格展开面积以“m2”计算，不扣除检查孔、测定孔、送风口、吸风口等所占面积（风管支架不单独计算，已综合考虑包含在全费用综合单价内，结算竣工图需补充支架大样图） 4.单价说明：此单价为全费用综合单价，包含但不限于人工费、材料费、机具使用费、管理费、措施费（含安全文明施工）、一般风险、规费、利润、税金、现场不利物质条件的处理、调试费等所有费用 | m2 | 0.879 | 172.64 | 151.75
3.14 | 单层百叶风口-500*400mm | 1.名称:单层百叶风口 2.材质:不锈钢 3.规格:500*400mm 4.说明:不含调节阀 5.制作、安装要求:满足设计及规范要求 6.支架形式、材质:满足设计及规范要求 7.支架除锈刷油:刷防锈底漆和面漆二遍。 8.其他:满足设计、规范、施工及验收要求 | 1.主要工作内容：风口制作、安装、支吊架制作、安装、支吊架除锈刷油 2.其它内容：乙方自行考虑施工临时用电搭接，现场材料的多次转运；安全文明及临时设施搭设及拆除；周边社会关系协调 3.工程量计算规则：按设计图示规格尺寸以“个”计算（支架不单独计算，已综合考虑在全费用综合单价内，结算竣工图需补充支架大样图） 4.单价说明：此单价为全费用综合单价，包含但不限于人工费、材料费、机具使用费、管理费、措施费（含安全文明施工）、一般风险、规费、利润、税金、现场不利物质条件的处理、调试费等所有费用 | 个 | 5 | 212.39 | 1061.95
3.15 | 防雨百叶风口-400*400mm | 1.名称:防雨百叶风口 2.材质:不锈钢 3.规格:400*400mm 4.说明:不含调节阀 5.制作、安装要求:满足设计及规范要求 6.支架形式、材质:满足设计及规范要求 7.支架除锈刷油:刷防锈底漆和面漆二遍。 8.其他:满足设计、规范、施工及验收要求 | 1.主要工作内容：风口制作、安装、支吊架制作、安装、支吊架除锈刷油 2.其它内容：乙方自行考虑施工临时用电搭接，现场材料的多次转运；安全文明及临时设施搭设及拆除；周边社会关系协调 3.工程量计算规则：按设计图示规格尺寸以“个”计算（支架不单独计算，已综合考虑在全费用综合单价内，结算竣工图需补充支架大样图） 4.单价说明：此单价为全费用综合单价，包含但不限于人工费、材料费、机具使用费、管理费、措施费（含安全文明施工）、一般风险、规费、利润、税金、现场不利物质条件的处理、调试费等所有费用 | 个 | 5 | 275.26 | 1376.3
3.16 | 防雨百叶风口-500*400mm | 1.名称:防雨百叶风口 2.材质:不锈钢 3.规格:500*400mm 4.说明:不含调节阀 5.制作、安装要求:满足设计及规范要求 6.支架形式、材质:满足设计及规范要求 7.支架除锈刷油:刷防锈底漆和面漆二遍。 8.其他:满足设计、规范、施工及验收要求 | 1.主要工作内容：风口制作、安装、支吊架制作、安装、支吊架除锈刷油 2.其它内容：乙方自行考虑施工临时用电搭接，现场材料的多次转运；安全文明及临时设施搭设及拆除；周边社会关系协调 3.工程量计算规则：按设计图示规格尺寸以“个”计算（支架不单独计算，已综合考虑在全费用综合单价内，结算竣工图需补充支架大样图） 4.单价说明：此单价为全费用综合单价，包含但不限于人工费、材料费、机具使用费、管理费、措施费（含安全文明施工）、一般风险、规费、利润、税金、现场不利物质条件的处理、调试费等所有费用 | 个 | 2 | 304.43 | 608.86
3.17 | 防雨百叶风口-500*500mm | 1.名称:防雨百叶风口 2.材质:不锈钢 3.规格:500*500mm 4.说明:不含调节阀 5.制作、安装要求:满足设计及规范要求 6.支架形式、材质:满足设计及规范要求 7.支架除锈刷油:刷防锈底漆和面漆二遍。 8.其他:满足设计、规范、施工及验收要求 | 1.主要工作内容：风口制作、安装、支吊架制作、安装、支吊架除锈刷油 2.其它内容：乙方自行考虑施工临时用电搭接，现场材料的多次转运；安全文明及临时设施搭设及拆除；周边社会关系协调 3.工程量计算规则：按设计图示规格尺寸以“个”计算（支架不单独计算，已综合考虑在全费用综合单价内，结算竣工图需补充支架大样图） 4.单价说明：此单价为全费用综合单价，包含但不限于人工费、材料费、机具使用费、管理费、措施费（含安全文明施工）、一般风险、规费、利润、税金、现场不利物质条件的处理、调试费等所有费用 | 个 | 2 | 341.87 | 683.74
3.18 | 防雨百叶风口-2000*160mm | 1.名称:防雨百叶风口 2.材质:不锈钢 3.规格:2000*160mm 4.说明:不含调节阀 5.制作、安装要求:满足设计及规范要求 6.支架形式、材质:满足设计及规范要求 7.支架除锈刷油:刷防锈底漆和面漆二遍。 8.其他:满足设计、规范、施工及验收要求 | 1.主要工作内容：风口制作、安装、支吊架制作、安装、支吊架除锈刷油 2.其它内容：乙方自行考虑施工临时用电搭接，现场材料的多次转运；安全文明及临时设施搭设及拆除；周边社会关系协调 3.工程量计算规则：按设计图示规格尺寸以“个”计算（支架不单独计算，已综合考虑在全费用综合单价内，结算竣工图需补充支架大样图） 4.单价说明：此单价为全费用综合单价，包含但不限于人工费、材料费、机具使用费、管理费、措施费（含安全文明施工）、一般风险、规费、利润、税金、现场不利物质条件的处理、调试费等所有费用 | 个 | 7 | 447.56 | 3132.92
3.19 | 对开多叶调节阀-120*120mm | 1.名称:对开多叶调节阀 2.规格:120*120mm 3.材质:不锈钢 4.执行机构:手动 5.制作、安装要求:满足设计及规范要求 6.支架形式、材质:满足设计及规范要求 7.支架除锈刷油:刷防锈底漆和面漆二遍。 8.其他:满足设计、规范、施工及验收要求 | 1.主要工作内容：阀体制作、阀体安装、支架制作、安装、支架除锈刷油 2.其它内容：乙方自行考虑施工临时用电搭接，现场材料的多次转运；安全文明及临时设施搭设及拆除；周边社会关系协调 3.工程量计算规则：按设计图示规格尺寸以“个”计算（支架不单独计算，已综合考虑在全费用综合单价内，结算竣工图需补充支架大样图） 4.单价说明：此单价为全费用综合单价，包含但不限于人工费、材料费、机具使用费、管理费、措施费（含安全文明施工）、一般风险、规费、利润、税金、现场不利物质条件的处理、调试费等所有费用 | 个 | 43 | 122.36 | 5261.48
3.20 | 对开多叶调节阀-160*120mm | 1.名称:对开多叶调节阀 2.规格:160*120mm 3.材质:不锈钢 4.执行机构:手动 5.制作、安装要求:满足设计及规范要求 6.支架形式、材质:满足设计及规范要求 7.支架除锈刷油:刷防锈底漆和面漆二遍。 8.其他:满足设计、规范、施工及验收要求 | 1.主要工作内容：阀体制作、阀体安装、支架制作、安装、支架除锈刷油 2.其它内容：乙方自行考虑施工临时用电搭接，现场材料的多次转运；安全文明及临时设施搭设及拆除；周边社会关系协调 3.工程量计算规则：按设计图示规格尺寸以“个”计算（支架不单独计算，已综合考虑在全费用综合单价内，结算竣工图需补充支架大样图） 4.单价说明：此单价为全费用综合单价，包含但不限于人工费、材料费、机具使用费、管理费、措施费（含安全文明施工）、一般风险、规费、利润、税金、现场不利物质条件的处理、调试费等所有费用 | 个 | 5 | 133.23 | 666.15
3.21 | 对开多叶调节阀-160*160mm | 1.名称:对开多叶调节阀 2.规格:160*160mm 3.材质:不锈钢 4.执行机构:手动 5.制作、安装要求:满足设计及规范要求 6.支架形式、材质:满足设计及规范要求 7.支架除锈刷油:刷防锈底漆和面漆二遍。 8.其他:满足设计、规范、施工及验收要求 | 1.主要工作内容：阀体制作、阀体安装、支架制作、安装、支架除锈刷油 2.其它内容：乙方自行考虑施工临时用电搭接，现场材料的多次转运；安全文明及临时设施搭设及拆除；周边社会关系协调 3.工程量计算规则：按设计图示规格尺寸以“个”计算（支架不单独计算，已综合考虑在全费用综合单价内，结算竣工图需补充支架大样图） 4.单价说明：此单价为全费用综合单价，包含但不限于人工费、材料费、机具使用费、管理费、措施费（含安全文明施工）、一般风险、规费、利润、税金、现场不利物质条件的处理、调试费等所有费用 | 个 | 12 | 144.11 | 1729.32
3.22 | 对开多叶调节阀-200*200mm | 1.名称:对开多叶调节阀 2.规格:200*200mm 3.材质:不锈钢 4.执行机构:手动 5.制作、安装要求:满足设计及规范要求 6.支架形式、材质:满足设计及规范要求 7.支架除锈刷油:刷防锈底漆和面漆二遍。 8.其他:满足设计、规范、施工及验收要求 | 1.主要工作内容：阀体制作、阀体安装、支架制作、安装、支架除锈刷油 2.其它内容：乙方自行考虑施工临时用电搭接，现场材料的多次转运；安全文明及临时设施搭设及拆除；周边社会关系协调 3.工程量计算规则：按设计图示规格尺寸以“个”计算（支架不单独计算，已综合考虑在全费用综合单价内，结算竣工图需补充支架大样图） 4.单价说明：此单价为全费用综合单价，包含但不限于人工费、材料费、机具使用费、管理费、措施费（含安全文明施工）、一般风险、规费、利润、税金、现场不利物质条件的处理、调试费等所有费用 | 个 | 5 | 165.87 | 829.35
3.23 | 对开多叶调节阀-500*400mm | 1.名称:对开多叶调节阀 2.规格:500*400mm 3.材质:不锈钢 4.执行机构:手动 5.制作、安装要求:满足设计及规范要求 6.支架形式、材质:满足设计及规范要求 7.支架除锈刷油:刷防锈底漆和面漆二遍。 8.其他:满足设计、规范、施工及验收要求 | 1.主要工作内容：阀体制作、阀体安装、支架制作、安装、支架除锈刷油 2.其它内容：乙方自行考虑施工临时用电搭接，现场材料的多次转运；安全文明及临时设施搭设及拆除；周边社会关系协调 3.工程量计算规则：按设计图示规格尺寸以“个”计算（支架不单独计算，已综合考虑在全费用综合单价内，结算竣工图需补充支架大样图） 4.单价说明：此单价为全费用综合单价，包含但不限于人工费、材料费、机具使用费、管理费、措施费（含安全文明施工）、一般风险、规费、利润、税金、现场不利物质条件的处理、调试费等所有费用 | 个 | 1 | 274.65 | 274.65
3.24 | 对开多叶调节阀-500*500mm | 1.名称:对开多叶调节阀 2.规格:500*500mm 3.材质:不锈钢 4.执行机构:手动 5.制作、安装要求:满足设计及规范要求 6.支架形式、材质:满足设计及规范要求 7.支架除锈刷油:刷防锈底漆和面漆二遍。 8.其他:满足设计、规范、施工及验收要求 | 1.主要工作内容：阀体制作、阀体安装、支架制作、安装、支架除锈刷油 2.其它内容：乙方自行考虑施工临时用电搭接，现场材料的多次转运；安全文明及临时设施搭设及拆除；周边社会关系协调 3.工程量计算规则：按设计图示规格尺寸以“个”计算（支架不单独计算，已综合考虑在全费用综合单价内，结算竣工图需补充支架大样图） 4.单价说明：此单价为全费用综合单价，包含但不限于人工费、材料费、机具使用费、管理费、措施费（含安全文明施工）、一般风险、规费、利润、税金、现场不利物质条件的处理、调试费等所有费用 | 个 | 1 | 329.05 | 329.05
3.25 | 电动对开多叶调节阀-400*160mm | 1.名称:电动对开多叶调节阀 2.规格:400*160mm 3.材质:不锈钢 4.执行机构:电动 5.制作、安装要求:满足设计及规范要求 6.支架形式、材质:满足设计及规范要求 7.支架除锈刷油:刷防锈底漆和面漆二遍。 8.其他:满足设计、规范、施工及验收要求 | 1.主要工作内容：阀体制作、阀体安装、支架制作、安装、支架除锈刷油 2.其它内容：乙方自行考虑施工临时用电搭接，现场材料的多次转运；安全文明及临时设施搭设及拆除；周边社会关系协调 3.工程量计算规则：按设计图示规格尺寸以“个”计算（支架不单独计算，已综合考虑在全费用综合单价内，结算竣工图需补充支架大样图） 4.单价说明：此单价为全费用综合单价，包含但不限于人工费、材料费、机具使用费、管理费、措施费（含安全文明施工）、一般风险、规费、利润、税金、现场不利物质条件的处理、调试费等所有费用 | 个 | 4 | 234.34 | 937.36
3.26 | 电动对开多叶调节阀-400*400mm | 1.名称:电动对开多叶调节阀 2.规格:400*400mm 3.材质:不锈钢 4.执行机构:电动 5.制作、安装要求:满足设计及规范要求 6.支架形式、材质:满足设计及规范要求 7.支架除锈刷油:刷防锈底漆和面漆二遍。 8.其他:满足设计、规范、施工及验收要求 | 1.主要工作内容：阀体制作、阀体安装、支架制作、安装、支架除锈刷油 2.其它内容：乙方自行考虑施工临时用电搭接，现场材料的多次转运；安全文明及临时设施搭设及拆除；周边社会关系协调 3.工程量计算规则：按设计图示规格尺寸以“个”计算（支架不单独计算，已综合考虑在全费用综合单价内，结算竣工图需补充支架大样图） 4.单价说明：此单价为全费用综合单价，包含但不限于人工费、材料费、机具使用费、管理费、措施费（含安全文明施工）、一般风险、规费、利润、税金、现场不利物质条件的处理、调试费等所有费用 | 个 | 3 | 301.57 | 904.71
3.27 | 软接头 | 1.名称:软接头 2.材质:不燃性玻璃纤维布软接头/排烟风机可为金属软接头 3.其他:满足设计、规范、施工及验收要求 | 1.主要工作内容：柔性接口制作、柔性接口安装 2.其它内容：乙方自行考虑施工临时用电搭接，现场材料的多次转运；安全文明及临时设施搭设及拆除；周边社会关系协调 3.工程量计算规则：按设计图示规格展开面积以“m2”计算 4.单价说明：此单价为全费用综合单价，包含但不限于人工费、材料费、机具使用费、管理费、措施费（含安全文明施工）、一般风险、规费、利润、税金、现场不利物质条件的处理、调试费等所有费用 | m2 | 6.352 | 257.8 | 1637.55
3.28 | 防火堵洞 | 1.名称:防火堵洞 2.材质:根据现场实际情况综合考虑 3.部位:根据现场实际情况综合考虑 4.其他:满足设计、规范、施工及验收要求 | 1.主要工作内容：安装 2.其它内容：乙方自行考虑施工临时用电搭接，现场材料的多次转运；安全文明及临时设施搭设及拆除；周边社会关系协调 3.工程量计算规则：暂按清单工程量计算，结算按实收方以“处”计算 4.单价说明：此单价为全费用综合单价，包含但不限于人工费、材料费、机具使用费、管理费、措施费（含安全文明施工）、一般风险、规费、利润、税金、现场不利物质条件的处理、调试费等所有费用 | 处 | 116 | 60.6 | 7029.6
3.29 | 新风管道绝热 | 1.绝热材料品种:离心玻璃棉(不燃A级,导热系数0.034W/m.K) 2.绝热厚度:30mm 3.其他:满足设计、规范、施工及验收要求 | 1.主要工作内容：安装、软木制品安装 2.其它内容：乙方自行考虑施工临时用电搭接，现场材料的多次转运；安全文明及临时设施搭设及拆除；周边社会关系协调 3.工程量计算规则：按设计图示规格展开面积以“m2”计算 4.单价说明：此单价为全费用综合单价，包含但不限于人工费、材料费、机具使用费、管理费、措施费（含安全文明施工）、一般风险、规费、利润、税金、现场不利物质条件的处理、调试费等所有费用 | m2 | 364.33 | 25.19 | 9177.47
3.30 | 开孔（打洞） | 1.部位:风管穿墙/穿楼板（砖或砼） 2.打洞部位材质:根据现场实际情况综合考虑 3.洞尺寸:综合考虑 4.场内外运距:综合考虑，建筑垃圾收集、弃置至渣土场，渣场自理 | 1.主要工作内容：定位、打洞、渣土弃运 2.其它内容：乙方自行考虑施工临时用电搭接，现场材料的多次转运；安全文明及临时设施搭设及拆除；周边社会关系协调 3.工程量计算规则：暂按清单数量计算；结算按实收方 4.单价说明：此单价为全费用综合单价，包含但不限于人工费、材料费、机具使用费、管理费、措施费（含安全文明施工）、一般风险、规费、利润、税金、现场不利物质条件的处理、调试费等所有费用 | 个 | 116 | 90 | 10440
汇总 | [6 empty] | 685159.78