## 01 封面
| 垫江县曹回镇老街段污水管网应急抢险修复工程 | 工程
招标控制价
合同编号：（）
招 标 人： |  |  | （单位盖章）
招 标 单 位 法 定 代 表 人 (或委托代理人)： |  |  | （签字盖章）
中 介 机 构 法 定 代 表 人 (或委托代理人)： |  |  | （签字盖章）
造 价 工 程 师 及 注 册 证 号： |  |  | （签字盖执业专用章）
编 制 时 间：

## 03 工程项目总价表
工程项目总价表
组号 |  | 分组工程名称 | 报价金额(元)
1 |  | 第一部分 建筑工程 | 745997.23
2 |  | 备用金 | 50000
3 |  | 安全生产费用 | 18649.93
|  | 合计（A） | 764647.16
备用金金额（B）： | 50000
安全生产费用（C）： | 18649.93（元）
投标总报价（A）+（B）+（C）： |  | 814647.16

## 04 工程量清单计价表
工程量清单计价表
合同编号：
工程名称：1标段 |  |  |  |  | 第 1 页 共 2 页
序号 | 工程或费用名称 | 单位 | 数量 | 单价（元） |  | 合价（元） | 备注
| 第一部分 建筑工程 |  |  |  |  | 745997.23
一 | 新建桩板墙护岸 |  |  |  |  | 640968.68
1 | 桩基钻孔砂砾石层（机械成孔） | m | 68.586 | 350.5 |  | 24039.39
2 | 桩基钻孔岩层（机械成孔） | m | 29.394 | 893.84 |  | 26273.53
3 | 土方开挖（人工开挖） | m³ | 20.3 | 11.76 |  | 238.73
4 | 土方回填（小型打夯机压实整形，土方运距7km） | m³ | 1200.2 | 44.42 |  | 53312.88
5 | C30钢筋砼桩浇筑（商品混凝土） | m³ | 77.3 | 645.31 |  | 49882.46
6 | 声测管 | m | 391.92 | 7.63 |  | 2990.35
7 | C30钢筋砼挡土板（商品混凝土） | m³ | 27.9 | 688.92 |  | 19220.87
8 | C30钢筋砼冠梁（商品混凝土） | m³ | 25.1 | 708.5 |  | 17783.35
9 | 聚乙烯硬质泡沫板填缝（缝宽2cm） | m² | 42 | 122.65 |  | 5151.3
10 | DN110PVC排水管 | m | 15 | 44.51 |  | 667.65
11 | 土工布（350g/㎡） | m² | 32 | 8.01 |  | 256.32
12 | 砂石反滤料 | m³ | 0.6 | 177.08 |  | 106.25
13 | C25钢筋砼格构（商品混凝土） | m³ | 55.16 | 632.23 |  | 34873.81
14 | M30砂浆锚杆（φ25锚筋，锚孔φ75） | 根 | 66 | 1174.87 |  | 77541.42
15 | 抗冲生物毯 | m² | 294 | 55.39 |  | 16284.66
16 | 钢筋制安（灌注桩） | t | 25.3 | 6982.97 |  | 176669.14
17 | 钢筋制安（挡土板、冠梁、格构） | t | 14.5 | 7320.77 |  | 106151.17
18 | 河道清淤疏浚(实际运距7Km) | m³ | 20 | 30.42 |  | 608.4
19 | 排水沟 | m | 135 | 214.2 |  | 28917
二 | 污水管网恢复 |  |  |  |  | 51782.18
1 | 土方开挖（人工开挖） | m³ | 166.1 | 5.6 |  | 930.16
2 | 砂垫层 | m³ | 10.6 | 189.75 |  | 2011.35
3 | 碎石屑回填 | m³ | 49.5 | 173.91 |  | 8608.55
4 | 土方回填 | m³ | 94.1 | 23.2 |  | 2183.12
5 | DN500螺旋焊接钢管（Q235,壁厚8mm） | m | 55 | 691.8 |  | 38049
6 | 检查井（4座） |  |  |  |  | 22289.17
(1) | C30钢筋砼底座 | m³ | 5.1 | 613.27 |  | 3127.68
工程量清单计价表
合同编号：
工程名称：1标段 |  |  |  |  | 第 2 页 共 2 页
序号 | 工程或费用名称 | 单位 | 数量 | 单价（元） |  | 合价（元） | 备注
(2) | C30砼井身（厚0.4m） | m³ | 9.9 | 679.54 |  | 6727.45
(3) | C30砼井筒（厚0.3m） | m³ | 5.6 | 679.54 |  | 3805.42
(4) | 铸铁井盖、盖座、防坠网安装 | 套 | 4 | 282.35 |  | 1129.4
(5) | 盖板C30钢筋砼 | m³ | 1.5 | 737.59 |  | 1106.39
(6) | C30砼低流水槽 | m³ | 0.8 | 670.26 |  | 536.21
(7) | 钢筋制安（含爬梯） | t | 0.8 | 7320.77 |  | 5856.62
| 第四部分 施工临时工程 |  | 1 | 30957.2 |  | 30957.2
| 脚手架搭设 |  |  |  |  | 19738
1 | 钢管双排脚手架搭设 | m² | 200 | 98.69 |  | 19738
| 施工机具进出场 |  |  |  |  | 11219.2
1 | 施工机具进出场费 | 项 | 1 | 11219.2 |  | 11219.2
| 合 计 |  |  |  |  | 745997.23

## 04-1 工程量清单计价表-建筑
工程量清单计价表
合同编号：
工程名称：1标段 |  |  |  |  | 第 1 页 共 2 页
序号 | 工程或费用名称 | 单位 | 数量 | 单价（元） |  | 合价（元） | 备注
| 第一部分 建筑工程 |  |  |  |  | 715040.03
一 | 新建桩板墙护岸 |  |  |  |  | 640968.68
1 | 桩基钻孔砂砾石层（机械成孔） | m | 68.586 | 350.5 |  | 24039.39
2 | 桩基钻孔岩层（机械成孔） | m | 29.394 | 893.84 |  | 26273.53
3 | 土方开挖（人工开挖） | m³ | 20.3 | 11.76 |  | 238.73
4 | 土方回填（小型打夯机压实整形，土方运距7km） | m³ | 1200.2 | 44.42 |  | 53312.88
5 | C30钢筋砼桩浇筑（商品混凝土） | m³ | 77.3 | 645.31 |  | 49882.46
6 | 声测管 | m | 391.92 | 7.63 |  | 2990.35
7 | C30钢筋砼挡土板（商品混凝土） | m³ | 27.9 | 688.92 |  | 19220.87
8 | C30钢筋砼冠梁（商品混凝土） | m³ | 25.1 | 708.5 |  | 17783.35
9 | 聚乙烯硬质泡沫板填缝（缝宽2cm） | m² | 42 | 122.65 |  | 5151.3
10 | DN110PVC排水管 | m | 15 | 44.51 |  | 667.65
11 | 土工布（350g/㎡） | m² | 32 | 8.01 |  | 256.32
12 | 砂石反滤料 | m³ | 0.6 | 177.08 |  | 106.25
13 | C25钢筋砼格构（商品混凝土） | m³ | 55.16 | 632.23 |  | 34873.81
14 | M30砂浆锚杆（φ25锚筋，锚孔φ75） | 根 | 66 | 1174.87 |  | 77541.42
15 | 抗冲生物毯 | m² | 294 | 55.39 |  | 16284.66
16 | 钢筋制安（灌注桩） | t | 25.3 | 6982.97 |  | 176669.14
17 | 钢筋制安（挡土板、冠梁、格构） | t | 14.5 | 7320.77 |  | 106151.17
18 | 河道清淤疏浚(实际运距7Km) | m³ | 20 | 30.42 |  | 608.4
19 | 排水沟 | m | 135 | 214.2 |  | 28917
二 | 污水管网恢复 |  |  |  |  | 51782.18
1 | 土方开挖（人工开挖） | m³ | 166.1 | 5.6 |  | 930.16
2 | 砂垫层 | m³ | 10.6 | 189.75 |  | 2011.35
3 | 碎石屑回填 | m³ | 49.5 | 173.91 |  | 8608.55
4 | 土方回填 | m³ | 94.1 | 23.2 |  | 2183.12
5 | DN500螺旋焊接钢管（Q235,壁厚8mm） | m | 55 | 691.8 |  | 38049
6 | 检查井（4座） |  |  |  |  | 22289.17
(1) | C30钢筋砼底座 | m³ | 5.1 | 613.27 |  | 3127.68
(2) | C30砼井身（厚0.4m） | m³ | 9.9 | 679.54 |  | 6727.45
工程量清单计价表
合同编号：
工程名称：1标段 |  |  |  |  | 第 2 页 共 2 页
序号 | 工程或费用名称 | 单位 | 数量 | 单价（元） |  | 合价（元） | 备注
(3) | C30砼井筒（厚0.3m） | m³ | 5.6 | 679.54 |  | 3805.42
(4) | 铸铁井盖、盖座、防坠网安装 | 套 | 4 | 282.35 |  | 1129.4
(5) | 盖板C30钢筋砼 | m³ | 1.5 | 737.59 |  | 1106.39
(6) | C30砼低流水槽 | m³ | 0.8 | 670.26 |  | 536.21
(7) | 钢筋制安（含爬梯） | t | 0.8 | 7320.77 |  | 5856.62
| 合 计 |  |  |  |  | 715040.03

## 04-4 工程量清单计价表-临时
工程量清单计价表
合同编号：
工程名称：1标段 |  |  |  |  | 第 1 页 共 1 页
序号 | 工程或费用名称 | 单位 | 数量 | 单价（元） |  | 合价（元） | 备注
| 第一部分 建筑工程 |  |  |  |  | 30957.2
| 第四部分 施工临时工程 |  | 1 | 30957.2 |  | 30957.2
| 脚手架搭设 |  |  |  |  | 19738
1 | 钢管双排脚手架搭设 | m² | 200 | 98.69 |  | 19738
| 施工机具进出场 |  |  |  |  | 11219.2
1 | 施工机具进出场费 | 项 | 1 | 11219.2 |  | 11219.2
| 合 计 |  |  |  |  | 30957.2

## 17 工程单价计算表
工程单价计算表
| 桩基钻孔砂砾石层（机械成孔） |  | 工程
单价编号： | [5 empty] | 定额单位:m
施工方法：
序号 | 名称 | 型号规格 | 计量单位 | 数量 | 单价 （元） | 合计 （元）
1 | 直接费 |  | 元 |  |  | 277.22
1.1 | 基本直接费 |  | 元 |  |  | 255.97
1.1.1 | 人工费 |  | 元 |  |  | 82.54
(1) | 工长 |  | 工时 | 0.62458 | 8.78 | 5.48
(2) | 高级工 |  | 工时 | 2.4796 | 8.17 | 20.26
(3) | 中级工 |  | 工时 | 6.833 | 6.94 | 47.42
(4) | 初级工 |  | 工时 | 2.4796 | 3.78 | 9.37
1.1.2 | 材料费 |  | 元 |  |  | 49.81
(1) | 水 |  | m³ | 2.17 | 3.5 | 7.6
(2) | 电焊条 |  | kg | 0.02 | 3 | 0.06
(3) | 碱粉 |  | kg | 2.9876 | 5 | 14.94
(4) | 黏土 |  | m³ | 0.7469 | 35 | 26.14
(5) | 锯材 |  | m³ | 0.0011 | 980 | 1.08
1.1.3 | 施工机械使用费 |  | 元 |  |  | 120.34
(1) | 回旋钻机 | φ150cm | 台时 | 0.76835 | 138.86 | 106.69
(2) | 泥浆搅拌机 |  | 台时 | 0.38417 | 27.66 | 10.63
(3) | 载重汽车 | 5t | 台时 | 0.04 | 62.39 | 2.5
(4) | 卷扬机 | 单筒 慢速 5t | 台时 | 0.021 | 18.49 | 0.39
(5) | 电焊机 | 交流 25kV·A | 台时 | 0.0126 | 10.84 | 0.14
1.1.4 | 其他费用 |  | 元 |  |  | 3.28
(1) | 其他费用 |  | % | 1.3 | 252.688 | 3.28
1.2 | 其他直接费 |  | 元 |  |  | 21.25
1.2.1 | 冬雨季施工增加费 |  | % | 0.8 | 255.97 | 2.05
1.2.2 | 夜间施工增加费 |  | % | 0
1.2.3 | 小型临时设施费 |  | % | 3 | 255.97 | 7.68
1.2.4 | 现场管理费 |  | % | 4 | 255.97 | 10.24
1.2.5 | 其他 |  | % | 0.5 | 255.97 | 1.28
2 | 间接费 |  | % | 8 | 277.22 | 22.18
3 | 利润 |  | % | 7 | 299.4 | 20.96
4 | 价差 |  | 元 |  |  | 1.2
工程单价计算表
序号 | 名称 | 型号规格 | 计量单位 | 数量 | 单价 （元） | 合计 （元）
(1) | 中级工 |  | 工时 | 0.88607
(2) | 汽油 |  | kg | 0.288 | 4.18 | 1.2
5 | 税金 |  | % | 9 | 321.56 | 28.94
6 | 未计价材料费 |  | 元
| 合计 |  | 元 |  |  | 350.5
工程单价计算表
| 桩基钻孔岩层（机械成孔） |  | 工程
单价编号： | [5 empty] | 定额单位:m
施工方法：
序号 | 名称 | 型号规格 | 计量单位 | 数量 | 单价 （元） | 合计 （元）
1 | 直接费 |  | 元 |  |  | 708.48
1.1 | 基本直接费 |  | 元 |  |  | 654.18
1.1.1 | 人工费 |  | 元 |  |  | 154.88
(1) | 工长 |  | 工时 | 1.1721 | 8.78 | 10.29
(2) | 高级工 |  | 工时 | 4.6533 | 8.17 | 38.02
(3) | 中级工 |  | 工时 | 12.8222 | 6.94 | 88.99
(4) | 初级工 |  | 工时 | 4.6533 | 3.78 | 17.59
1.1.2 | 材料费 |  | 元 |  |  | 72.64
(1) | 水 |  | m³ | 1.61 | 3.5 | 5.64
(2) | 电焊条 |  | kg | 0.07 | 3 | 0.21
(3) | 碱粉 |  | kg | 4.7796 | 5 | 23.9
(4) | 黏土 |  | m³ | 1.1949 | 35 | 41.82
(5) | 锯材 |  | m³ | 0.0011 | 980 | 1.08
1.1.3 | 施工机械使用费 |  | 元 |  |  | 418.26
(1) | 回旋钻机 | φ150cm | 台时 | 2.7155 | 138.86 | 377.07
(2) | 泥浆搅拌机 |  | 台时 | 1.3577 | 27.66 | 37.55
(3) | 载重汽车 | 5t | 台时 | 0.044 | 62.39 | 2.75
(4) | 卷扬机 | 单筒 慢速 5t | 台时 | 0.021 | 18.49 | 0.39
(5) | 电焊机 | 交流 25kV·A | 台时 | 0.0462 | 10.84 | 0.5
1.1.4 | 其他费用 |  | 元 |  |  | 8.4
(1) | 其他费用 |  | % | 1.3 | 645.783 | 8.4
1.2 | 其他直接费 |  | 元 |  |  | 54.3
1.2.1 | 冬雨季施工增加费 |  | % | 0.8 | 654.18 | 5.23
1.2.2 | 夜间施工增加费 |  | % | 0
1.2.3 | 小型临时设施费 |  | % | 3 | 654.18 | 19.63
1.2.4 | 现场管理费 |  | % | 4 | 654.18 | 26.17
1.2.5 | 其他 |  | % | 0.5 | 654.18 | 3.27
2 | 间接费 |  | % | 8 | 708.48 | 56.68
3 | 利润 |  | % | 7 | 765.16 | 53.56
4 | 价差 |  | 元 |  |  | 1.32
工程单价计算表
序号 | 名称 | 型号规格 | 计量单位 | 数量 | 单价 （元） | 合计 （元）
(1) | 中级工 |  | 工时 | 2.9357
(2) | 汽油 |  | kg | 0.3168 | 4.18 | 1.32
5 | 税金 |  | % | 9 | 820 | 73.8
6 | 未计价材料费 |  | 元
| 合计 |  | 元 |  |  | 893.84
工程单价计算表
| 土方开挖（人工开挖） |  | 工程
单价编号： | [5 empty] | 定额单位:m³
施工方法：
序号 | 名称 | 型号规格 | 计量单位 | 数量 | 单价 （元） | 合计 （元）
1 | 直接费 |  | 元 |  |  | 9.61
1.1 | 基本直接费 |  | 元 |  |  | 9.12
1.1.1 | 人工费 |  | 元 |  |  | 8.86
(1) | 工长 |  | 工时 | 0.046 | 8.78 | 0.4
(2) | 初级工 |  | 工时 | 2.236 | 3.78 | 8.45
1.1.2 | 材料费 |  | 元
1.1.3 | 施工机械使用费 |  | 元
1.1.4 | 其他费用 |  | 元 |  |  | 0.27
(1) | 其他费用 |  | % | 3 | 8.856 | 0.27
1.2 | 其他直接费 |  | 元 |  |  | 0.48
1.2.1 | 冬雨季施工增加费 |  | % | 0.8 | 9.12 | 0.07
1.2.2 | 夜间施工增加费 |  | % | 0
1.2.3 | 小型临时设施费 |  | % | 2 | 9.12 | 0.18
1.2.4 | 现场管理费 |  | % | 2 | 9.12 | 0.18
1.2.5 | 其他 |  | % | 0.5 | 9.12 | 0.05
2 | 间接费 |  | % | 5 | 9.61 | 0.48
3 | 利润 |  | % | 7 | 10.09 | 0.71
4 | 价差 |  | 元
5 | 税金 |  | % | 9 | 10.78 | 0.97
6 | 未计价材料费 |  | 元
| 合计 |  | 元 |  |  | 11.76
工程单价计算表
| 土方回填（小型打夯机压实整形，土方运距7km） |  | 工程
单价编号： | [5 empty] | 定额单位:m³
施工方法：
序号 | 名称 | 型号规格 | 计量单位 | 数量 | 单价 （元） | 合计 （元）
1 | 直接费 |  | 元 |  |  | 31.87
1.1 | 基本直接费 |  | 元 |  |  | 30.26
1.1.1 | 人工费 |  | 元 |  |  | 9.23
(1) | 工长 |  | 工时 | 0.046 | 8.78 | 0.4
(2) | 初级工 |  | 工时 | 2.334 | 3.78 | 8.82
1.1.2 | 材料费 |  | 元
1.1.3 | 施工机械使用费 |  | 元 |  |  | 19.87
(1) | 蛙式夯实机 | 2.8kW | 台时 | 0.156 | 16.72 | 2.61
(2) | 单斗挖掘机 | 油动 1m3 | 台时 | 0.0104 | 146.76 | 1.53
(3) | 推土机 | 59kW | 台时 | 0.0051 | 81.38 | 0.42
(4) | 自卸汽车 | 8t | 台时 | 0.163 | 93.98 | 15.32
1.1.4 | 其他费用 |  | 元 |  |  | 1.17
(1) | 其他费用 |  | % | 4 | 14.78 | 0.59
(2) | 其他费用 |  | % | 5 | 11.57 | 0.58
1.2 | 其他直接费 |  | 元 |  |  | 1.6
1.2.1 | 冬雨季施工增加费 |  | % | 0.8 | 30.26 | 0.24
1.2.2 | 夜间施工增加费 |  | % | 0
1.2.3 | 小型临时设施费 |  | % | 2 | 30.26 | 0.61
1.2.4 | 现场管理费 |  | % | 2 | 30.26 | 0.61
1.2.5 | 其他 |  | % | 0.5 | 30.26 | 0.15
2 | 间接费 |  | % | 5 | 31.87 | 1.59
3 | 利润 |  | % | 7 | 33.46 | 2.34
4 | 价差 |  | 元 |  |  | 4.95
(1) | 中级工 |  | 工时 | 0.56422
(2) | 柴油 |  | kg | 1.8531 | 2.67 | 4.95
5 | 税金 |  | % | 9 | 40.78 | 3.67
6 | 未计价材料费 |  | 元
| 合计 |  | 元 |  |  | 44.42
工程单价计算表
| C30钢筋砼桩浇筑（商品混凝土） |  | 工程
单价编号： | [5 empty] | 定额单位:m³
施工方法：
序号 | 名称 | 型号规格 | 计量单位 | 数量 | 单价 （元） | 合计 （元）
1 | 直接费 |  | 元 |  |  | 512.32
1.1 | 基本直接费 |  | 元 |  |  | 473.05
1.1.1 | 人工费 |  | 元 |  |  | 36.33
(1) | 工长 |  | 工时 | 0.345 | 8.78 | 3.03
(2) | 高级工 |  | 工时 | 1.045 | 8.17 | 8.54
(3) | 中级工 |  | 工时 | 1.185 | 6.94 | 8.22
(4) | 初级工 |  | 工时 | 4.376 | 3.78 | 16.54
1.1.2 | 材料费 |  | 元 |  |  | 436.72
(1) | 混凝土 | C30 | m³ | 1.03 | 424 | 436.72
1.1.3 | 施工机械使用费 |  | 元
1.1.4 | 其他费用 |  | 元
1.2 | 其他直接费 |  | 元 |  |  | 39.26
1.2.1 | 冬雨季施工增加费 |  | % | 0.8 | 473.05 | 3.78
1.2.2 | 夜间施工增加费 |  | % | 0
1.2.3 | 小型临时设施费 |  | % | 3 | 473.05 | 14.19
1.2.4 | 现场管理费 |  | % | 4 | 473.05 | 18.92
1.2.5 | 其他 |  | % | 0.5 | 473.05 | 2.37
2 | 间接费 |  | % | 8 | 512.32 | 40.99
3 | 利润 |  | % | 7 | 553.31 | 38.73
4 | 价差 |  | 元
(1) | 中级工 |  | 工时
(2) | 汽油 |  | kg |  | 4.18
(3) | 中级工 |  | 工时
(4) | 初级工 |  | 工时
(5) | 柴油 |  | kg |  | 2.67
5 | 税金 |  | % | 9 | 592 | 53.28
6 | 未计价材料费 |  | 元
| 合计 |  | 元 |  |  | 645.31
工程单价计算表
| 声测管 |  | 工程
单价编号： | [5 empty] | 定额单位:m
施工方法：
序号 | 名称 | 型号规格 | 计量单位 | 数量 | 单价 （元） | 合计 （元）
1 | 直接费 |  | 元 |  |  | 6.06
1.1 | 基本直接费 |  | 元 |  |  | 5.59
1.1.1 | 人工费 |  | 元 |  |  | 3.01
(1) | 钢筋综合工 |  | 工日 | 0.023 | 131 | 3.01
1.1.2 | 材料费 |  | 元 |  |  | 2.54
(1) | 声测管 |  | m | 1.015 | 2.5 | 2.54
1.1.3 | 施工机械使用费 |  | 元
1.1.4 | 其他费用 |  | 元 |  |  | 0.04
(1) | 一般风险费 |  | 元 | 0.041 | 1 | 0.04
1.2 | 其他直接费 |  | 元 |  |  | 0.47
1.2.1 | 冬雨季施工增加费 |  | % | 0.8 | 5.59 | 0.05
1.2.2 | 夜间施工增加费 |  | % | 0
1.2.3 | 小型临时设施费 |  | % | 3 | 5.59 | 0.17
1.2.4 | 现场管理费 |  | % | 4 | 5.59 | 0.22
1.2.5 | 其他 |  | % | 0.5 | 5.59 | 0.03
2 | 间接费 |  | % | 8 | 6.06 | 0.49
3 | 利润 |  | % | 7 | 6.55 | 0.46
4 | 价差 |  | 元
5 | 税金 |  | % | 9 | 7 | 0.63
6 | 未计价材料费 |  | 元
| 合计 |  | 元 |  |  | 7.63
工程单价计算表
| C30钢筋砼挡土板（商品混凝土） |  | 工程
单价编号： | [5 empty] | 定额单位:m³
施工方法：
序号 | 名称 | 型号规格 | 计量单位 | 数量 | 单价 （元） | 合计 （元）
1 | 直接费 |  | 元 |  |  | 562.56
1.1 | 基本直接费 |  | 元 |  |  | 524.29
1.1.1 | 人工费 |  | 元 |  |  | 49.6
(1) | 工长 |  | 工时 | 0.243 | 8.78 | 2.13
(2) | 高级工 |  | 工时 | 0.729 | 8.17 | 5.96
(3) | 中级工 |  | 工时 | 4.614 | 6.94 | 32.02
(4) | 初级工 |  | 工时 | 2.51 | 3.78 | 9.49
1.1.2 | 材料费 |  | 元 |  |  | 473.87
(1) | 水 |  | m³ | 1.38 | 3.5 | 4.83
(2) | 锯材 |  | m³ | 0.0265 | 980 | 25.97
(3) | 混凝土 | C30 | m³ | 1.03 | 424 | 436.72
(4) | 卡扣件 |  | kg | 0.5568 | 3 | 1.67
(5) | 组合钢模板 |  | kg | 1.1135 | 4.2 | 4.68
1.1.3 | 施工机械使用费 |  | 元 |  |  | 0.82
(1) | 振动器 | 插入式 2.2kW | 台时 | 0.241 | 3.41 | 0.82
1.1.4 | 其他费用 |  | 元
1.2 | 其他直接费 |  | 元 |  |  | 38.27
1.2.1 | 冬雨季施工增加费 |  | % | 0.8 | 524.29 | 4.19
1.2.2 | 夜间施工增加费 |  | % | 0
1.2.3 | 小型临时设施费 |  | % | 3 | 524.29 | 15.73
1.2.4 | 现场管理费 |  | % | 3 | 524.29 | 15.73
1.2.5 | 其他 |  | % | 0.5 | 524.29 | 2.62
2 | 间接费 |  | % | 5 | 562.56 | 28.13
3 | 利润 |  | % | 7 | 590.69 | 41.35
4 | 价差 |  | 元
(1) | 中级工 |  | 工时
(2) | 汽油 |  | kg |  | 4.18
(3) | 柴油 |  | kg |  | 2.67
5 | 税金 |  | % | 9 | 632 | 56.88
6 | 未计价材料费 |  | 元
工程单价计算表
序号 | 名称 | 型号规格 | 计量单位 | 数量 | 单价 （元） | 合计 （元）
| 合计 |  | 元 |  |  | 688.92
工程单价计算表
| C30钢筋砼冠梁（商品混凝土） |  | 工程
单价编号： | [5 empty] | 定额单位:m³
施工方法：
序号 | 名称 | 型号规格 | 计量单位 | 数量 | 单价 （元） | 合计 （元）
1 | 直接费 |  | 元 |  |  | 578.55
1.1 | 基本直接费 |  | 元 |  |  | 539.19
1.1.1 | 人工费 |  | 元 |  |  | 49.6
(1) | 工长 |  | 工时 | 0.243 | 8.78 | 2.13
(2) | 高级工 |  | 工时 | 0.729 | 8.17 | 5.96
(3) | 中级工 |  | 工时 | 4.614 | 6.94 | 32.02
(4) | 初级工 |  | 工时 | 2.51 | 3.78 | 9.49
1.1.2 | 材料费 |  | 元 |  |  | 488.77
(1) | 水 |  | m³ | 1.38 | 3.5 | 4.83
(2) | 锯材 |  | m³ | 0.0265 | 980 | 25.97
(3) | 混凝土 | C30 | m³ | 1.03 | 424 | 436.72
(4) | 卡扣件 |  | kg | 0.5568 | 3 | 1.67
(5) | 铁件 |  | kg | 0.5714 | 4 | 2.29
(6) | 铁钉 |  | kg | 0.2141 | 3 | 0.64
(7) | 型钢 |  | kg | 2.6604 | 4.5 | 11.97
(8) | 组合钢模板 |  | kg | 1.1135 | 4.2 | 4.68
1.1.3 | 施工机械使用费 |  | 元 |  |  | 0.82
(1) | 振动器 | 插入式 2.2kW | 台时 | 0.241 | 3.41 | 0.82
1.1.4 | 其他费用 |  | 元
1.2 | 其他直接费 |  | 元 |  |  | 39.36
1.2.1 | 冬雨季施工增加费 |  | % | 0.8 | 539.19 | 4.31
1.2.2 | 夜间施工增加费 |  | % | 0
1.2.3 | 小型临时设施费 |  | % | 3 | 539.19 | 16.18
1.2.4 | 现场管理费 |  | % | 3 | 539.19 | 16.18
1.2.5 | 其他 |  | % | 0.5 | 539.19 | 2.7
2 | 间接费 |  | % | 5 | 578.55 | 28.93
3 | 利润 |  | % | 7 | 607.48 | 42.52
4 | 价差 |  | 元
(1) | 中级工 |  | 工时
(2) | 汽油 |  | kg |  | 4.18
工程单价计算表
序号 | 名称 | 型号规格 | 计量单位 | 数量 | 单价 （元） | 合计 （元）
(3) | 柴油 |  | kg |  | 2.67
5 | 税金 |  | % | 9 | 650 | 58.5
6 | 未计价材料费 |  | 元
| 合计 |  | 元 |  |  | 708.5
工程单价计算表
| 聚乙烯硬质泡沫板填缝（缝宽2cm） |  | 工程
单价编号： | [5 empty] | 定额单位:m²
施工方法：
序号 | 名称 | 型号规格 | 计量单位 | 数量 | 单价 （元） | 合计 （元）
1 | 直接费 |  | 元 |  |  | 100.15
1.1 | 基本直接费 |  | 元 |  |  | 93.34
1.1.1 | 人工费 |  | 元 |  |  | 1.07
(1) | 中级工 |  | 工时 | 0.1 | 6.94 | 0.69
(2) | 初级工 |  | 工时 | 0.1 | 3.78 | 0.38
1.1.2 | 材料费 |  | 元 |  |  | 91.8
(1) | 聚乙烯泡沫板 |  | m² | 1.02 | 45 | 45.9
(2) | 闭孔低发泡沫塑料板 |  | m² | 1.02 | 45 | 45.9
1.1.3 | 施工机械使用费 |  | 元
1.1.4 | 其他费用 |  | 元 |  |  | 0.46
(1) | 其他费用 |  | % | 0.5 | 92.872 | 0.46
1.2 | 其他直接费 |  | 元 |  |  | 6.81
1.2.1 | 冬雨季施工增加费 |  | % | 0.8 | 93.34 | 0.75
1.2.2 | 夜间施工增加费 |  | % | 0
1.2.3 | 小型临时设施费 |  | % | 3 | 93.34 | 2.8
1.2.4 | 现场管理费 |  | % | 3 | 93.34 | 2.8
1.2.5 | 其他 |  | % | 0.5 | 93.34 | 0.47
2 | 间接费 |  | % | 5 | 100.15 | 5.01
3 | 利润 |  | % | 7 | 105.16 | 7.36
4 | 价差 |  | 元
5 | 税金 |  | % | 9 | 112.56 | 10.13
6 | 未计价材料费 |  | 元
| 合计 |  | 元 |  |  | 122.65
工程单价计算表
| DN110PVC排水管 |  | 工程
单价编号： | [5 empty] | 定额单位:m
施工方法：
序号 | 名称 | 型号规格 | 计量单位 | 数量 | 单价 （元） | 合计 （元）
1 | 直接费 |  | 元 |  |  | 36.35
1.1 | 基本直接费 |  | 元 |  |  | 33.88
1.1.1 | 人工费 |  | 元 |  |  | 6.33
(1) | 市政综合工 |  | 工日 | 0.0502 | 126 | 6.33
1.1.2 | 材料费 |  | 元 |  |  | 27.44
(1) | 其他材料费 |  | 元 | 0.405 | 1 | 0.41
(2) | 硬塑料管 | φ110 | m | 1.02 | 26.5 | 27.03
1.1.3 | 施工机械使用费 |  | 元
1.1.4 | 其他费用 |  | 元 |  |  | 0.12
(1) | 一般风险费 |  | 元 | 0.115 | 1 | 0.12
1.2 | 其他直接费 |  | 元 |  |  | 2.47
1.2.1 | 冬雨季施工增加费 |  | % | 0.8 | 33.88 | 0.27
1.2.2 | 夜间施工增加费 |  | % | 0
1.2.3 | 小型临时设施费 |  | % | 3 | 33.88 | 1.02
1.2.4 | 现场管理费 |  | % | 3 | 33.88 | 1.02
1.2.5 | 其他 |  | % | 0.5 | 33.88 | 0.17
2 | 间接费 |  | % | 5 | 36.35 | 1.82
3 | 利润 |  | % | 7 | 38.17 | 2.67
4 | 价差 |  | 元
5 | 税金 |  | % | 9 | 40.89 | 3.68
6 | 未计价材料费 |  | 元
| 合计 |  | 元 |  |  | 44.51
工程单价计算表
| 土工布（350g/㎡） |  | 工程
单价编号： | [5 empty] | 定额单位:m²
施工方法：
序号 | 名称 | 型号规格 | 计量单位 | 数量 | 单价 （元） | 合计 （元）
1 | 直接费 |  | 元 |  |  | 6.48
1.1 | 基本直接费 |  | 元 |  |  | 6.09
1.1.1 | 人工费 |  | 元 |  |  | 0.65
(1) | 工长 |  | 工时 | 0.007 | 8.78 | 0.06
(2) | 中级工 |  | 工时 | 0.028 | 6.94 | 0.19
(3) | 初级工 |  | 工时 | 0.105 | 3.78 | 0.4
1.1.2 | 材料费 |  | 元 |  |  | 5.35
(1) | 土工布 |  | m² | 1.07 | 5 | 5.35
1.1.3 | 施工机械使用费 |  | 元
1.1.4 | 其他费用 |  | 元 |  |  | 0.09
(1) | 其他费用 |  | % | 1.5 | 6.003 | 0.09
1.2 | 其他直接费 |  | 元 |  |  | 0.38
1.2.1 | 冬雨季施工增加费 |  | % | 0.8 | 6.09 | 0.05
1.2.2 | 夜间施工增加费 |  | % | 0
1.2.3 | 小型临时设施费 |  | % | 2 | 6.09 | 0.12
1.2.4 | 现场管理费 |  | % | 3 | 6.09 | 0.18
1.2.5 | 其他 |  | % | 0.5 | 6.09 | 0.03
2 | 间接费 |  | % | 6 | 6.48 | 0.39
3 | 利润 |  | % | 7 | 6.87 | 0.48
4 | 价差 |  | 元
5 | 税金 |  | % | 9 | 7.33 | 0.66
6 | 未计价材料费 |  | 元
| 合计 |  | 元 |  |  | 8.01
工程单价计算表
| 砂石反滤料 |  | 工程
单价编号： | [5 empty] | 定额单位:m³
施工方法：
序号 | 名称 | 型号规格 | 计量单位 | 数量 | 单价 （元） | 合计 （元）
1 | 直接费 |  | 元 |  |  | 66.89
1.1 | 基本直接费 |  | 元 |  |  | 62.33
1.1.1 | 人工费 |  | 元 |  |  | 19.12
(1) | 工长 |  | 工时 | 0.099 | 8.78 | 0.87
(2) | 初级工 |  | 工时 | 4.829 | 3.78 | 18.25
1.1.2 | 材料费 |  | 元 |  |  | 42.84
(1) | 碎石 |  | m³ | 0.816 | 40 | 32.64
(2) | 砂 |  | m³ | 0.204 | 50 | 10.2
1.1.3 | 施工机械使用费 |  | 元
1.1.4 | 其他费用 |  | 元 |  |  | 0.37
(1) | 其他费用 |  | % | 0.6 | 61.963 | 0.37
1.2 | 其他直接费 |  | 元 |  |  | 4.55
1.2.1 | 冬雨季施工增加费 |  | % | 0.8 | 62.33 | 0.5
1.2.2 | 夜间施工增加费 |  | % | 0
1.2.3 | 小型临时设施费 |  | % | 2 | 62.33 | 1.25
1.2.4 | 现场管理费 |  | % | 4 | 62.33 | 2.49
1.2.5 | 其他 |  | % | 0.5 | 62.33 | 0.31
2 | 间接费 |  | % | 6 | 66.89 | 4.01
3 | 利润 |  | % | 7 | 70.9 | 4.96
4 | 价差 |  | 元 |  |  | 86.6
(1) | 碎石 |  | m³ | 0.816 | 84.5 | 68.95
(2) | 砂 |  | m³ | 0.204 | 86.5 | 17.65
5 | 税金 |  | % | 9 | 162.44 | 14.62
6 | 未计价材料费 |  | 元
| 合计 |  | 元 |  |  | 177.08
工程单价计算表
| C25钢筋砼格构（商品混凝土） |  | 工程
单价编号： | [5 empty] | 定额单位:m³
施工方法：
序号 | 名称 | 型号规格 | 计量单位 | 数量 | 单价 （元） | 合计 （元）
1 | 直接费 |  | 元 |  |  | 516.27
1.1 | 基本直接费 |  | 元 |  |  | 481.14
1.1.1 | 人工费 |  | 元 |  |  | 38.4
(1) | 工长 |  | 工时 | 0.189 | 8.78 | 1.66
(2) | 高级工 |  | 工时 | 0.567 | 8.17 | 4.63
(3) | 中级工 |  | 工时 | 3.528 | 6.94 | 24.48
(4) | 初级工 |  | 工时 | 2.016 | 3.78 | 7.62
1.1.2 | 材料费 |  | 元 |  |  | 441.72
(1) | 水 |  | m³ | 1.2 | 3.5 | 4.2
(2) | 锯材 |  | m³ | 0.0085 | 980 | 8.33
(3) | 卡扣件 |  | kg | 0.1467 | 3 | 0.44
(4) | 型钢 |  | kg | 0.7009 | 4.5 | 3.15
(5) | 组合钢模板 |  | kg | 0.2933 | 4.2 | 1.23
(6) | 混凝土 | C25 | m³ | 1.03 | 412 | 424.36
1.1.3 | 施工机械使用费 |  | 元 |  |  | 1.03
(1) | 振动器 | 插入式 2.2kW | 台时 | 0.3026 | 3.41 | 1.03
1.1.4 | 其他费用 |  | 元
1.2 | 其他直接费 |  | 元 |  |  | 35.12
1.2.1 | 冬雨季施工增加费 |  | % | 0.8 | 481.14 | 3.85
1.2.2 | 夜间施工增加费 |  | % | 0
1.2.3 | 小型临时设施费 |  | % | 3 | 481.14 | 14.43
1.2.4 | 现场管理费 |  | % | 3 | 481.14 | 14.43
1.2.5 | 其他 |  | % | 0.5 | 481.14 | 2.41
2 | 间接费 |  | % | 5 | 516.27 | 25.81
3 | 利润 |  | % | 7 | 542.08 | 37.95
4 | 价差 |  | 元
(1) | 中级工 |  | 工时
(2) | 汽油 |  | kg |  | 4.18
(3) | 柴油 |  | kg |  | 2.67
5 | 税金 |  | % | 9 | 580 | 52.2
工程单价计算表
序号 | 名称 | 型号规格 | 计量单位 | 数量 | 单价 （元） | 合计 （元）
6 | 未计价材料费 |  | 元
| 合计 |  | 元 |  |  | 632.23
工程单价计算表
| M30砂浆锚杆（φ25锚筋，锚孔φ75） |  | 工程
单价编号： | [5 empty] | 定额单位:根
施工方法：
序号 | 名称 | 型号规格 | 计量单位 | 数量 | 单价 （元） | 合计 （元）
1 | 直接费 |  | 元 |  |  | 932.73
1.1 | 基本直接费 |  | 元 |  |  | 861.25
1.1.1 | 人工费 |  | 元 |  |  | 26.69
(1) | 工长 |  | 工时 | 0.257 | 8.78 | 2.26
(2) | 中级工 |  | 工时 | 1.821 | 6.94 | 12.64
(3) | 初级工 |  | 工时 | 3.12 | 3.78 | 11.79
1.1.2 | 材料费 |  | 元 |  |  | 89.52
(1) | 合金钻头 |  | 个 | 0.1246 | 15 | 1.87
(2) | 锚杆附件 |  | kg | 1.44 | 4 | 5.76
(3) | 水泥砂浆 |  | m³ | 0.0066 | 529.5 | 3.49
(4) | 锚杆 | φ25 | kg | 20.63 | 3.8 | 78.39
1.1.3 | 施工机械使用费 |  | 元 |  |  | 724.86
(1) | 风钻 | 气腿式 | 台时 | 0.9672 | 749.44 | 724.86
1.1.4 | 其他费用 |  | 元 |  |  | 20.19
(1) | 其他费用 |  | % | 2.4 | 841.064 | 20.19
1.2 | 其他直接费 |  | 元 |  |  | 71.48
1.2.1 | 冬雨季施工增加费 |  | % | 0.8 | 861.25 | 6.89
1.2.2 | 夜间施工增加费 |  | % | 0
1.2.3 | 小型临时设施费 |  | % | 3 | 861.25 | 25.84
1.2.4 | 现场管理费 |  | % | 4 | 861.25 | 34.45
1.2.5 | 其他 |  | % | 0.5 | 861.25 | 4.31
2 | 间接费 |  | % | 8 | 932.73 | 74.62
3 | 利润 |  | % | 7 | 1007.35 | 70.51
4 | 价差 |  | 元
5 | 税金 |  | % | 9 | 1077.89 | 97.01
6 | 未计价材料费 |  | 元
| 合计 |  | 元 |  |  | 1174.87
工程单价计算表
| 抗冲生物毯 |  | 工程
单价编号： | [5 empty] | 定额单位:m²
施工方法：
序号 | 名称 | 型号规格 | 计量单位 | 数量 | 单价 （元） | 合计 （元）
1 | 直接费 |  | 元 |  |  | 45.23
1.1 | 基本直接费 |  | 元 |  |  | 42.95
1.1.1 | 人工费 |  | 元 |  |  | 3.78
(1) | 筑路综合工 |  | 工日 | 0.02998 | 126 | 3.78
1.1.2 | 材料费 |  | 元 |  |  | 39.12
(1) | 其他材料费 |  | 元 | 0.08849 | 1 | 0.09
(2) | 抗冲生物毯 |  | m² | 1.1152 | 35 | 39.03
1.1.3 | 施工机械使用费 |  | 元
1.1.4 | 其他费用 |  | 元 |  |  | 0.06
(1) | 一般风险费 |  | 元 | 0.05516 | 1 | 0.06
1.2 | 其他直接费 |  | 元 |  |  | 2.28
1.2.1 | 冬雨季施工增加费 |  | % | 0.8 | 42.95 | 0.34
1.2.2 | 夜间施工增加费 |  | % | 0
1.2.3 | 小型临时设施费 |  | % | 2 | 42.95 | 0.86
1.2.4 | 现场管理费 |  | % | 2 | 42.95 | 0.86
1.2.5 | 其他 |  | % | 0.5 | 42.95 | 0.21
2 | 间接费 |  | % | 5 | 45.23 | 2.26
3 | 利润 |  | % | 7 | 47.49 | 3.32
4 | 价差 |  | 元
5 | 税金 |  | % | 9 | 50.78 | 4.57
6 | 未计价材料费 |  | 元
| 合计 |  | 元 |  |  | 55.39
工程单价计算表
| 钢筋制安（灌注桩） |  | 工程
单价编号： | [5 empty] | 定额单位:t
施工方法：
序号 | 名称 | 型号规格 | 计量单位 | 数量 | 单价 （元） | 合计 （元）
1 | 直接费 |  | 元 |  |  | 5431.61
1.1 | 基本直接费 |  | 元 |  |  | 5015.34
1.1.1 | 人工费 |  | 元 |  |  | 809.03
(1) | 工长 |  | 工时 | 8 | 8.78 | 70.24
(2) | 高级工 |  | 工时 | 23 | 8.17 | 187.91
(3) | 中级工 |  | 工时 | 26 | 6.94 | 180.44
(4) | 初级工 |  | 工时 | 98 | 3.78 | 370.44
1.1.2 | 材料费 |  | 元 |  |  | 3629
(1) | 电焊条 |  | kg | 8 | 3 | 24
(2) | 钢筋 |  | t | 1.03 | 3500 | 3605
1.1.3 | 施工机械使用费 |  | 元 |  |  | 498.33
(1) | 载重汽车 | 5t | 台时 | 0.2 | 62.39 | 12.48
(2) | 卷扬机 | 单筒 慢速 5t | 台时 | 21 | 18.49 | 388.29
(3) | 电焊机 | 交流 25kV·A | 台时 | 9 | 10.84 | 97.56
1.1.4 | 其他费用 |  | 元 |  |  | 78.98
(1) | 其他费用 |  | % | 1.6 | 4936.358 | 78.98
1.2 | 其他直接费 |  | 元 |  |  | 416.27
1.2.1 | 冬雨季施工增加费 |  | % | 0.8 | 5015.34 | 40.12
1.2.2 | 夜间施工增加费 |  | % | 0
1.2.3 | 小型临时设施费 |  | % | 3 | 5015.34 | 150.46
1.2.4 | 现场管理费 |  | % | 4 | 5015.34 | 200.61
1.2.5 | 其他 |  | % | 0.5 | 5015.34 | 25.08
2 | 间接费 |  | % | 8 | 5431.61 | 434.53
3 | 利润 |  | % | 7 | 5866.14 | 410.63
4 | 价差 |  | 元 |  |  | 129.62
(1) | 钢筋 |  | t | 1.03 | 120 | 123.6
(2) | 中级工 |  | 工时 | 27.56
(3) | 汽油 |  | kg | 1.44 | 4.18 | 6.02
5 | 税金 |  | % | 9 | 6406.44 | 576.58
6 | 未计价材料费 |  | 元
工程单价计算表
序号 | 名称 | 型号规格 | 计量单位 | 数量 | 单价 （元） | 合计 （元）
| 合计 |  | 元 |  |  | 6982.97
工程单价计算表
| 钢筋制安（挡土板、冠梁、格构） |  | 工程
单价编号： | [5 empty] | 定额单位:t
施工方法：
序号 | 名称 | 型号规格 | 计量单位 | 数量 | 单价 （元） | 合计 （元）
1 | 直接费 |  | 元 |  |  | 5857.01
1.1 | 基本直接费 |  | 元 |  |  | 5458.53
1.1.1 | 人工费 |  | 元 |  |  | 664.98
(1) | 工长 |  | 工时 | 10.1 | 8.78 | 88.68
(2) | 高级工 |  | 工时 | 28.1 | 8.17 | 229.58
(3) | 中级工 |  | 工时 | 35.2 | 6.94 | 244.29
(4) | 初级工 |  | 工时 | 27.1 | 3.78 | 102.44
1.1.2 | 材料费 |  | 元 |  |  | 3607.66
(1) | 电焊条 |  | kg | 7.22 | 3 | 21.66
(2) | 钢筋 |  | t | 1.02 | 3500 | 3570
(3) | 铁丝 |  | kg | 4 | 4 | 16
1.1.3 | 施工机械使用费 |  | 元 |  |  | 1131.85
(1) | 载重汽车 | 5t | 台时 | 0.45 | 62.39 | 28.08
(2) | 电焊机 | 交流 25kV·A | 台时 | 10 | 10.84 | 108.4
(3) | 风(砂)水枪 | 6m3/min | 台时 | 1.5 | 620.42 | 930.63
(4) | 对焊机 | 电阻型 150kV·A | 台时 | 0.4 | 69.96 | 27.98
(5) | 钢筋弯曲机 | φ6~40mm | 台时 | 1.05 | 15.29 | 16.05
(6) | 钢筋调直机 | 4~14kW | 台时 | 0.6 | 18.49 | 11.09
(7) | 钢筋切断机 | 20kW | 台时 | 0.4 | 24.03 | 9.61
1.1.4 | 其他费用 |  | 元 |  |  | 54.04
(1) | 其他费用 |  | % | 1 | 5404.491 | 54.04
1.2 | 其他直接费 |  | 元 |  |  | 398.48
1.2.1 | 冬雨季施工增加费 |  | % | 0.8 | 5458.53 | 43.67
1.2.2 | 夜间施工增加费 |  | % | 0
1.2.3 | 小型临时设施费 |  | % | 3 | 5458.53 | 163.76
1.2.4 | 现场管理费 |  | % | 3 | 5458.53 | 163.76
1.2.5 | 其他 |  | % | 0.5 | 5458.53 | 27.29
2 | 间接费 |  | % | 5 | 5857.01 | 292.85
3 | 利润 |  | % | 7 | 6149.86 | 430.49
4 | 价差 |  | 元 |  |  | 135.95
工程单价计算表
序号 | 名称 | 型号规格 | 计量单位 | 数量 | 单价 （元） | 合计 （元）
(1) | 钢筋 |  | t | 1.02 | 120 | 122.4
(2) | 中级工 |  | 工时 | 3.77
(3) | 汽油 |  | kg | 3.24 | 4.18 | 13.54
5 | 税金 |  | % | 9 | 6716.33 | 604.47
6 | 未计价材料费 |  | 元
| 合计 |  | 元 |  |  | 7320.77
工程单价计算表
| 河道清淤疏浚(实际运距7Km) |  | 工程
单价编号： | [5 empty] | 定额单位:m³
施工方法：
序号 | 名称 | 型号规格 | 计量单位 | 数量 | 单价 （元） | 合计 （元）
1 | 直接费 |  | 元 |  |  | 20.19
1.1 | 基本直接费 |  | 元 |  |  | 19.17
1.1.1 | 人工费 |  | 元 |  |  | 0.33
(1) | 初级工 |  | 工时 | 0.087 | 3.78 | 0.33
1.1.2 | 材料费 |  | 元
1.1.3 | 施工机械使用费 |  | 元 |  |  | 18.22
(1) | 自卸汽车 | 8t | 台时 | 0.1724 | 93.98 | 16.2
(2) | 单斗挖掘机 | 液压 1m3 | 台时 | 0.0106 | 152.74 | 1.62
(3) | 推土机 | 55kW | 台时 | 0.0053 | 74.88 | 0.4
1.1.4 | 其他费用 |  | 元 |  |  | 0.63
(1) | 其他费用 |  | % | 4 | 15.671 | 0.63
1.2 | 其他直接费 |  | 元 |  |  | 1.02
1.2.1 | 冬雨季施工增加费 |  | % | 0.8 | 19.17 | 0.15
1.2.2 | 夜间施工增加费 |  | % | 0
1.2.3 | 小型临时设施费 |  | % | 2 | 19.17 | 0.38
1.2.4 | 现场管理费 |  | % | 2 | 19.17 | 0.38
1.2.5 | 其他 |  | % | 0.5 | 19.17 | 0.1
2 | 间接费 |  | % | 5 | 20.19 | 1.01
3 | 利润 |  | % | 7 | 21.2 | 1.48
4 | 价差 |  | 元 |  |  | 5.23
(1) | 中级工 |  | 工时 | 0.26546
(2) | 柴油 |  | kg | 1.9583 | 2.67 | 5.23
5 | 税金 |  | % | 9 | 27.89 | 2.51
6 | 未计价材料费 |  | 元
| 合计 |  | 元 |  |  | 30.42
工程单价计算表
| 排水沟 |  | 工程
单价编号： | [5 empty] | 定额单位:m
施工方法：
序号 | 名称 | 型号规格 | 计量单位 | 数量 | 单价 （元） | 合计 （元）
1 | 直接费 |  | 元 |  |  | 168.78
1.1 | 基本直接费 |  | 元 |  |  | 157.29
1.1.1 | 人工费 |  | 元 |  |  | 65.15
(1) | 工长 |  | 工时 | 0.00792 | 8.78 | 0.07
(2) | 初级工 |  | 工时 | 0.38632 | 3.78 | 1.46
(3) | 混凝土综合工 |  | 工日 | 0.17059 | 115 | 19.62
(4) | 模板综合工 |  | 工日 | 0.36668 | 120 | 44
1.1.2 | 材料费 |  | 元 |  |  | 89.16
(1) | 碎石 |  | m³ | 0.0816 | 40 | 3.26
(2) | 水 |  | m³ | 0.24235 | 4.42 | 1.07
(3) | 其他材料费 |  | 元 | 1.2694 | 1 | 1.27
(4) | 商品砼 | C25 | m³ | 0.2525 | 266.99 | 67.41
(5) | 铁件 | 综合 | kg | 0.72266 | 3.68 | 2.66
(6) | 零星卡具 |  | kg | 0.5284 | 6.67 | 3.52
(7) | 脱模剂 |  | kg | 0.12 | 0.94 | 0.11
(8) | 组合钢模板 |  | kg | 0.756 | 4.53 | 3.42
(9) | 木材 | 锯材 | m³ | 0.004152 | 1547.01 | 6.42
1.1.3 | 施工机械使用费 |  | 元 |  |  | 1.9
(1) | 汽车式起重机 | 提升质量(t)8大 | 台班 | 0.001596 | 732.83 | 1.17
(2) | 载重汽车 | 装载质量(t)8大 | 台班 | 0.001272 | 485.69 | 0.62
(3) | 木工圆锯机 | 直径(mm)500小 | 台班 | 0.002364 | 25.81 | 0.06
(4) | 木工平刨床 | 刨削宽度(mm)500小 | 台班 | 0.002364 | 23.12 | 0.05
1.1.4 | 其他费用 |  | 元 |  |  | 1.08
(1) | 一般风险费 |  | 元 | 1.0474 | 1 | 1.05
(2) | 其他费用 |  | % | 0.6 | 4.794 | 0.03
1.2 | 其他直接费 |  | 元 |  |  | 11.48
1.2.1 | 冬雨季施工增加费 |  | % | 0.8 | 157.29 | 1.26
1.2.2 | 夜间施工增加费 |  | % | 0
1.2.3 | 小型临时设施费 |  | % | 3 | 157.29 | 4.72
1.2.4 | 现场管理费 |  | % | 3 | 157.29 | 4.72
工程单价计算表
序号 | 名称 | 型号规格 | 计量单位 | 数量 | 单价 （元） | 合计 （元）
1.2.5 | 其他 |  | % | 0.5 | 157.29 | 0.79
2 | 间接费 |  | % | 5 | 168.78 | 8.44
3 | 利润 |  | % | 7 | 177.22 | 12.4
4 | 价差 |  | 元 |  |  | 6.9
(1) | 碎石 |  | m³ | 0.0816 | 84.5 | 6.9
5 | 税金 |  | % | 9 | 196.56 | 17.69
6 | 未计价材料费 |  | 元
| 合计 |  | 元 |  |  | 214.2
工程单价计算表
| 土方开挖（人工开挖） |  | 工程
单价编号： | [5 empty] | 定额单位:m³
施工方法：
序号 | 名称 | 型号规格 | 计量单位 | 数量 | 单价 （元） | 合计 （元）
1 | 直接费 |  | 元 |  |  | 3.89
1.1 | 基本直接费 |  | 元 |  |  | 3.7
1.1.1 | 人工费 |  | 元 |  |  | 0.18
(1) | 工长 |  | 工时 | 0.001 | 8.78 | 0.01
(2) | 初级工 |  | 工时 | 0.044 | 3.78 | 0.17
1.1.2 | 材料费 |  | 元
1.1.3 | 施工机械使用费 |  | 元 |  |  | 3.34
(1) | 单斗挖掘机 | 油动 0.5m3 | 台时 | 0.014 | 113.44 | 1.59
(2) | 单斗挖掘机 | 液压 2m3 | 台时 | 0.0068 | 258.35 | 1.76
1.1.4 | 其他费用 |  | 元 |  |  | 0.18
(1) | 其他费用 |  | % | 5 | 3.52 | 0.18
1.2 | 其他直接费 |  | 元 |  |  | 0.2
1.2.1 | 冬雨季施工增加费 |  | % | 0.8 | 3.7 | 0.03
1.2.2 | 夜间施工增加费 |  | % | 0
1.2.3 | 小型临时设施费 |  | % | 2 | 3.7 | 0.07
1.2.4 | 现场管理费 |  | % | 2 | 3.7 | 0.07
1.2.5 | 其他 |  | % | 0.5 | 3.7 | 0.02
2 | 间接费 |  | % | 5 | 3.89 | 0.19
3 | 利润 |  | % | 7 | 4.08 | 0.29
4 | 价差 |  | 元 |  |  | 0.77
(1) | 中级工 |  | 工时 | 0.05616
(2) | 柴油 |  | kg | 0.28716 | 2.67 | 0.77
5 | 税金 |  | % | 9 | 5.11 | 0.46
6 | 未计价材料费 |  | 元
| 合计 |  | 元 |  |  | 5.6
工程单价计算表
| 砂垫层 |  | 工程
单价编号： | [5 empty] | 定额单位:m³
施工方法：
序号 | 名称 | 型号规格 | 计量单位 | 数量 | 单价 （元） | 合计 （元）
1 | 直接费 |  | 元 |  |  | 75.69
1.1 | 基本直接费 |  | 元 |  |  | 70.54
1.1.1 | 人工费 |  | 元 |  |  | 19.12
(1) | 工长 |  | 工时 | 0.099 | 8.78 | 0.87
(2) | 初级工 |  | 工时 | 4.829 | 3.78 | 18.25
1.1.2 | 材料费 |  | 元 |  |  | 51
(1) | 砂 |  | m³ | 1.02 | 50 | 51
1.1.3 | 施工机械使用费 |  | 元
1.1.4 | 其他费用 |  | 元 |  |  | 0.42
(1) | 其他费用 |  | % | 0.6 | 70.123 | 0.42
1.2 | 其他直接费 |  | 元 |  |  | 5.15
1.2.1 | 冬雨季施工增加费 |  | % | 0.8 | 70.54 | 0.56
1.2.2 | 夜间施工增加费 |  | % | 0
1.2.3 | 小型临时设施费 |  | % | 2 | 70.54 | 1.41
1.2.4 | 现场管理费 |  | % | 4 | 70.54 | 2.82
1.2.5 | 其他 |  | % | 0.5 | 70.54 | 0.35
2 | 间接费 |  | % | 6 | 75.69 | 4.54
3 | 利润 |  | % | 7 | 80.23 | 5.62
4 | 价差 |  | 元 |  |  | 88.23
(1) | 砂 |  | m³ | 1.02 | 86.5 | 88.23
5 | 税金 |  | % | 9 | 174.11 | 15.67
6 | 未计价材料费 |  | 元
| 合计 |  | 元 |  |  | 189.75
工程单价计算表
| 碎石屑回填 |  | 工程
单价编号： | [5 empty] | 定额单位:m³
施工方法：
序号 | 名称 | 型号规格 | 计量单位 | 数量 | 单价 （元） | 合计 （元）
1 | 直接费 |  | 元 |  |  | 64.68
1.1 | 基本直接费 |  | 元 |  |  | 60.28
1.1.1 | 人工费 |  | 元 |  |  | 19.12
(1) | 工长 |  | 工时 | 0.099 | 8.78 | 0.87
(2) | 初级工 |  | 工时 | 4.829 | 3.78 | 18.25
1.1.2 | 材料费 |  | 元 |  |  | 40.8
(1) | 碎石 |  | m³ | 1.02 | 40 | 40.8
1.1.3 | 施工机械使用费 |  | 元
1.1.4 | 其他费用 |  | 元 |  |  | 0.36
(1) | 其他费用 |  | % | 0.6 | 59.923 | 0.36
1.2 | 其他直接费 |  | 元 |  |  | 4.4
1.2.1 | 冬雨季施工增加费 |  | % | 0.8 | 60.28 | 0.48
1.2.2 | 夜间施工增加费 |  | % | 0
1.2.3 | 小型临时设施费 |  | % | 2 | 60.28 | 1.21
1.2.4 | 现场管理费 |  | % | 4 | 60.28 | 2.41
1.2.5 | 其他 |  | % | 0.5 | 60.28 | 0.3
2 | 间接费 |  | % | 6 | 64.68 | 3.88
3 | 利润 |  | % | 7 | 68.56 | 4.8
4 | 价差 |  | 元 |  |  | 86.19
(1) | 碎石 |  | m³ | 1.02 | 84.5 | 86.19
5 | 税金 |  | % | 9 | 159.56 | 14.36
6 | 未计价材料费 |  | 元
| 合计 |  | 元 |  |  | 173.91
工程单价计算表
| 土方回填 |  | 工程
单价编号： | [5 empty] | 定额单位:m³
施工方法：
序号 | 名称 | 型号规格 | 计量单位 | 数量 | 单价 （元） | 合计 （元）
1 | 直接费 |  | 元 |  |  | 18.95
1.1 | 基本直接费 |  | 元 |  |  | 17.99
1.1.1 | 人工费 |  | 元 |  |  | 17.14
(1) | 工长 |  | 工时 | 0.088 | 8.78 | 0.77
(2) | 初级工 |  | 工时 | 4.329 | 3.78 | 16.36
1.1.2 | 材料费 |  | 元
1.1.3 | 施工机械使用费 |  | 元
1.1.4 | 其他费用 |  | 元 |  |  | 0.86
(1) | 其他费用 |  | % | 5 | 17.136 | 0.86
1.2 | 其他直接费 |  | 元 |  |  | 0.95
1.2.1 | 冬雨季施工增加费 |  | % | 0.8 | 17.99 | 0.14
1.2.2 | 夜间施工增加费 |  | % | 0
1.2.3 | 小型临时设施费 |  | % | 2 | 17.99 | 0.36
1.2.4 | 现场管理费 |  | % | 2 | 17.99 | 0.36
1.2.5 | 其他 |  | % | 0.5 | 17.99 | 0.09
2 | 间接费 |  | % | 5 | 18.95 | 0.95
3 | 利润 |  | % | 7 | 19.9 | 1.39
4 | 价差 |  | 元
5 | 税金 |  | % | 9 | 21.33 | 1.92
6 | 未计价材料费 |  | 元
| 合计 |  | 元 |  |  | 23.2
工程单价计算表
| DN500螺旋焊接钢管（Q235,壁厚8mm） |  | 工程
单价编号： | [5 empty] | 定额单位:m
施工方法：
序号 | 名称 | 型号规格 | 计量单位 | 数量 | 单价 （元） | 合计 （元）
1 | 直接费 |  | 元 |  |  | 556.02
1.1 | 基本直接费 |  | 元 |  |  | 523.07
1.1.1 | 人工费 |  | 元 |  |  | 22.54
(1) | 工长 |  | 工时 | 0.2143 | 8.78 | 1.88
(2) | 高级工 |  | 工时 | 0.4285 | 8.17 | 3.5
(3) | 中级工 |  | 工时 | 1.0713 | 6.94 | 7.43
(4) | 初级工 |  | 工时 | 2.571 | 3.78 | 9.72
1.1.2 | 材料费 |  | 元 |  |  | 467.9
(1) | 电焊条 |  | kg | 0.315 | 3 | 0.95
(2) | 管件 |  | kg | 1.12 | 4.5 | 5.04
(3) | 乙炔气 |  | m³ | 0.072 | 13 | 0.94
(4) | 氧气 |  | m³ | 0.134 | 13 | 1.74
(5) | 法兰盘 | φ500 | 副 | 0.003 | 80 | 0.24
(6) | DN500螺旋焊接钢管（Q235,壁厚8mm） | φ500 | m | 1.02 | 450 | 459
1.1.3 | 施工机械使用费 |  | 元 |  |  | 24.9
(1) | 载重汽车 | 5t | 台时 | 0.03804 | 62.39 | 2.37
(2) | 电焊机 | 交流 25kV·A | 台时 | 0.95095 | 10.84 | 10.31
(3) | 履带起重机 | 油动 15t | 台时 | 0.09108 | 134.12 | 12.22
1.1.4 | 其他费用 |  | 元 |  |  | 7.73
(1) | 其他费用 |  | % | 1.5 | 515.336 | 7.73
1.2 | 其他直接费 |  | 元 |  |  | 32.95
1.2.1 | 冬雨季施工增加费 |  | % | 0.8 | 523.07 | 4.18
1.2.2 | 夜间施工增加费 |  | % | 0
1.2.3 | 小型临时设施费 |  | % | 2 | 523.07 | 10.46
1.2.4 | 现场管理费 |  | % | 3 | 523.07 | 15.69
1.2.5 | 其他 |  | % | 0.5 | 523.07 | 2.62
2 | 间接费 |  | % | 6 | 556.02 | 33.36
3 | 利润 |  | % | 7 | 589.38 | 41.26
4 | 价差 |  | 元 |  |  | 4.04
工程单价计算表
序号 | 名称 | 型号规格 | 计量单位 | 数量 | 单价 （元） | 合计 （元）
(1) | 中级工 |  | 工时 | 0.26804
(2) | 汽油 |  | kg | 0.27389 | 4.18 | 1.14
(3) | 柴油 |  | kg | 1.0839 | 2.67 | 2.89
5 | 税金 |  | % | 9 | 634.67 | 57.12
6 | 未计价材料费 |  | 元
| 合计 |  | 元 |  |  | 691.8
工程单价计算表
| C30钢筋砼底座 |  | 工程
单价编号： | [5 empty] | 定额单位:m³
施工方法：
序号 | 名称 | 型号规格 | 计量单位 | 数量 | 单价 （元） | 合计 （元）
1 | 直接费 |  | 元 |  |  | 500.79
1.1 | 基本直接费 |  | 元 |  |  | 466.72
1.1.1 | 人工费 |  | 元 |  |  | 24.59
(1) | 工长 |  | 工时 | 0.128 | 8.78 | 1.12
(2) | 高级工 |  | 工时 | 0.17 | 8.17 | 1.39
(3) | 中级工 |  | 工时 | 2.254 | 6.94 | 15.64
(4) | 初级工 |  | 工时 | 1.701 | 3.78 | 6.43
1.1.2 | 材料费 |  | 元 |  |  | 442.13
(1) | 水 |  | m³ | 1.2 | 3.5 | 4.2
(2) | 电焊条 |  | kg | 0.0044 | 3 | 0.01
(3) | 锯材 |  | m³ | 0.0009 | 980 | 0.88
(4) | 混凝土 | C30 | m³ | 1.03 | 424 | 436.72
(5) | 卡扣件 |  | kg | 0.0277 | 3 | 0.08
(6) | 组合钢模板 |  | kg | 0.0553 | 4.2 | 0.23
1.1.3 | 施工机械使用费 |  | 元
1.1.4 | 其他费用 |  | 元
1.2 | 其他直接费 |  | 元 |  |  | 34.07
1.2.1 | 冬雨季施工增加费 |  | % | 0.8 | 466.72 | 3.73
1.2.2 | 夜间施工增加费 |  | % | 0
1.2.3 | 小型临时设施费 |  | % | 3 | 466.72 | 14
1.2.4 | 现场管理费 |  | % | 3 | 466.72 | 14
1.2.5 | 其他 |  | % | 0.5 | 466.72 | 2.33
2 | 间接费 |  | % | 5 | 500.79 | 25.04
3 | 利润 |  | % | 7 | 525.83 | 36.81
4 | 价差 |  | 元
(1) | 中级工 |  | 工时
(2) | 汽油 |  | kg |  | 4.18
(3) | 柴油 |  | kg |  | 2.67
5 | 税金 |  | % | 9 | 562.67 | 50.64
6 | 未计价材料费 |  | 元
工程单价计算表
序号 | 名称 | 型号规格 | 计量单位 | 数量 | 单价 （元） | 合计 （元）
| 合计 |  | 元 |  |  | 613.27
工程单价计算表
| C30砼井身（厚0.4m） |  | 工程
单价编号： | [5 empty] | 定额单位:m³
施工方法：
序号 | 名称 | 型号规格 | 计量单位 | 数量 | 单价 （元） | 合计 （元）
1 | 直接费 |  | 元 |  |  | 554.9
1.1 | 基本直接费 |  | 元 |  |  | 517.15
1.1.1 | 人工费 |  | 元 |  |  | 52.97
(1) | 工长 |  | 工时 | 0.265 | 8.78 | 2.33
(2) | 高级工 |  | 工时 | 0.617 | 8.17 | 5.04
(3) | 中级工 |  | 工时 | 4.938 | 6.94 | 34.27
(4) | 初级工 |  | 工时 | 2.998 | 3.78 | 11.33
1.1.2 | 材料费 |  | 元 |  |  | 462.98
(1) | 水 |  | m³ | 1.6 | 3.5 | 5.6
(2) | 锯材 |  | m³ | 0.0014 | 980 | 1.37
(3) | 混凝土 | C30 | m³ | 1.03 | 424 | 436.72
(4) | 卡扣件 |  | kg | 1.6784 | 3 | 5.04
(5) | 组合钢模板 |  | kg | 3.393 | 4.2 | 14.25
1.1.3 | 施工机械使用费 |  | 元 |  |  | 1.2
(1) | 振动器 | 插入式 2.2kW | 台时 | 0.352 | 3.41 | 1.2
1.1.4 | 其他费用 |  | 元
1.2 | 其他直接费 |  | 元 |  |  | 37.75
1.2.1 | 冬雨季施工增加费 |  | % | 0.8 | 517.15 | 4.14
1.2.2 | 夜间施工增加费 |  | % | 0
1.2.3 | 小型临时设施费 |  | % | 3 | 517.15 | 15.51
1.2.4 | 现场管理费 |  | % | 3 | 517.15 | 15.51
1.2.5 | 其他 |  | % | 0.5 | 517.15 | 2.59
2 | 间接费 |  | % | 5 | 554.9 | 27.75
3 | 利润 |  | % | 7 | 582.65 | 40.79
4 | 价差 |  | 元
(1) | 中级工 |  | 工时
(2) | 汽油 |  | kg |  | 4.18
5 | 税金 |  | % | 9 | 623.44 | 56.11
6 | 未计价材料费 |  | 元
| 合计 |  | 元 |  |  | 679.54
工程单价计算表
| C30砼井筒（厚0.3m） |  | 工程
单价编号： | [5 empty] | 定额单位:m³
施工方法：
序号 | 名称 | 型号规格 | 计量单位 | 数量 | 单价 （元） | 合计 （元）
1 | 直接费 |  | 元 |  |  | 554.9
1.1 | 基本直接费 |  | 元 |  |  | 517.15
1.1.1 | 人工费 |  | 元 |  |  | 52.97
(1) | 工长 |  | 工时 | 0.265 | 8.78 | 2.33
(2) | 高级工 |  | 工时 | 0.617 | 8.17 | 5.04
(3) | 中级工 |  | 工时 | 4.938 | 6.94 | 34.27
(4) | 初级工 |  | 工时 | 2.998 | 3.78 | 11.33
1.1.2 | 材料费 |  | 元 |  |  | 462.98
(1) | 水 |  | m³ | 1.6 | 3.5 | 5.6
(2) | 锯材 |  | m³ | 0.0014 | 980 | 1.37
(3) | 混凝土 | C30 | m³ | 1.03 | 424 | 436.72
(4) | 卡扣件 |  | kg | 1.6784 | 3 | 5.04
(5) | 组合钢模板 |  | kg | 3.393 | 4.2 | 14.25
1.1.3 | 施工机械使用费 |  | 元 |  |  | 1.2
(1) | 振动器 | 插入式 2.2kW | 台时 | 0.352 | 3.41 | 1.2
1.1.4 | 其他费用 |  | 元
(1) | 混凝土水平运输 |  | m³ | 1.03
(2) | 混凝土垂直运输 |  | m³ | 1.03
1.2 | 其他直接费 |  | 元 |  |  | 37.75
1.2.1 | 冬雨季施工增加费 |  | % | 0.8 | 517.15 | 4.14
1.2.2 | 夜间施工增加费 |  | % | 0
1.2.3 | 小型临时设施费 |  | % | 3 | 517.15 | 15.51
1.2.4 | 现场管理费 |  | % | 3 | 517.15 | 15.51
1.2.5 | 其他 |  | % | 0.5 | 517.15 | 2.59
2 | 间接费 |  | % | 5 | 554.9 | 27.75
3 | 利润 |  | % | 7 | 582.65 | 40.79
4 | 价差 |  | 元
(1) | 中级工 |  | 工时
(2) | 汽油 |  | kg |  | 4.18
5 | 税金 |  | % | 9 | 623.44 | 56.11
工程单价计算表
序号 | 名称 | 型号规格 | 计量单位 | 数量 | 单价 （元） | 合计 （元）
6 | 未计价材料费 |  | 元
| 合计 |  | 元 |  |  | 679.54
工程单价计算表
| 铸铁井盖、盖座、防坠网安装 |  | 工程
单价编号： | [5 empty] | 定额单位:套
施工方法：
序号 | 名称 | 型号规格 | 计量单位 | 数量 | 单价 （元） | 合计 （元）
1 | 直接费 |  | 元 |  |  | 228.39
1.1 | 基本直接费 |  | 元 |  |  | 214.85
1.1.1 | 人工费 |  | 元 |  |  | 49.13
(1) | 市政综合工 |  | 工日 | 0.3899 | 126 | 49.13
1.1.2 | 材料费 |  | 元 |  |  | 164.75
(1) | 铸铁井盖、井座 | φ700 重型 | 套 | 1 | 150 | 150
(2) | 水 |  | m³ | 0.0069 | 4.42 | 0.03
(3) | 煤焦油沥青漆 | L01-17 | kg | 0.492 | 6.97 | 3.43
(4) | 干混商品砌筑砂浆M10 |  | t | 0.0483 | 230 | 11.11
(5) | 其他材料费 |  | 元 | 0.184 | 1 | 0.18
1.1.3 | 施工机械使用费 |  | 元 |  |  | 0.3
(1) | 干混砂浆罐式搅拌机 | 公称储量(L)20000中 | 台班 | 0.0012 | 247.69 | 0.3
1.1.4 | 其他费用 |  | 元 |  |  | 0.68
(1) | 一般风险费 |  | 元 | 0.677 | 1 | 0.68
1.2 | 其他直接费 |  | 元 |  |  | 13.54
1.2.1 | 冬雨季施工增加费 |  | % | 0.8 | 214.85 | 1.72
1.2.2 | 夜间施工增加费 |  | % | 0
1.2.3 | 小型临时设施费 |  | % | 2 | 214.85 | 4.3
1.2.4 | 现场管理费 |  | % | 3 | 214.85 | 6.45
1.2.5 | 其他 |  | % | 0.5 | 214.85 | 1.07
2 | 间接费 |  | % | 6 | 228.39 | 13.7
3 | 利润 |  | % | 7 | 242.09 | 16.95
4 | 价差 |  | 元
5 | 税金 |  | % | 9 | 259 | 23.31
6 | 未计价材料费 |  | 元
| 合计 |  | 元 |  |  | 282.35
工程单价计算表
| 盖板C30钢筋砼 |  | 工程
单价编号： | [5 empty] | 定额单位:m³
施工方法：
序号 | 名称 | 型号规格 | 计量单位 | 数量 | 单价 （元） | 合计 （元）
1 | 直接费 |  | 元 |  |  | 602.31
1.1 | 基本直接费 |  | 元 |  |  | 561.33
1.1.1 | 人工费 |  | 元 |  |  | 72.38
(1) | 工长 |  | 工时 | 0.354 | 8.78 | 3.11
(2) | 高级工 |  | 工时 | 1.063 | 8.17 | 8.68
(3) | 中级工 |  | 工时 | 6.735 | 6.94 | 46.74
(4) | 初级工 |  | 工时 | 3.663 | 3.78 | 13.85
1.1.2 | 材料费 |  | 元 |  |  | 487.97
(1) | 锯材 |  | m³ | 0.0444 | 980 | 43.51
(2) | 混凝土 | C30 | m³ | 1.03 | 424 | 436.72
(3) | 组合钢模板 |  | kg | 1.8414 | 4.2 | 7.73
1.1.3 | 施工机械使用费 |  | 元 |  |  | 0.98
(1) | 振动器 | 插入式 2.2kW | 台时 | 0.2884 | 3.41 | 0.98
1.1.4 | 其他费用 |  | 元
1.2 | 其他直接费 |  | 元 |  |  | 40.98
1.2.1 | 冬雨季施工增加费 |  | % | 0.8 | 561.33 | 4.49
1.2.2 | 夜间施工增加费 |  | % | 0
1.2.3 | 小型临时设施费 |  | % | 3 | 561.33 | 16.84
1.2.4 | 现场管理费 |  | % | 3 | 561.33 | 16.84
1.2.5 | 其他 |  | % | 0.5 | 561.33 | 2.81
2 | 间接费 |  | % | 5 | 602.31 | 30.12
3 | 利润 |  | % | 7 | 632.43 | 44.27
4 | 价差 |  | 元
(1) | 中级工 |  | 工时
(2) | 汽油 |  | kg |  | 4.18
(3) | 柴油 |  | kg |  | 2.67
5 | 税金 |  | % | 9 | 676.67 | 60.9
6 | 未计价材料费 |  | 元
| 合计 |  | 元 |  |  | 737.59
工程单价计算表
| C30砼低流水槽 |  | 工程
单价编号： | [5 empty] | 定额单位:m³
施工方法：
序号 | 名称 | 型号规格 | 计量单位 | 数量 | 单价 （元） | 合计 （元）
1 | 直接费 |  | 元 |  |  | 547.32
1.1 | 基本直接费 |  | 元 |  |  | 510.08
1.1.1 | 人工费 |  | 元 |  |  | 72.38
(1) | 工长 |  | 工时 | 0.354 | 8.78 | 3.11
(2) | 高级工 |  | 工时 | 1.063 | 8.17 | 8.68
(3) | 中级工 |  | 工时 | 6.735 | 6.94 | 46.74
(4) | 初级工 |  | 工时 | 3.663 | 3.78 | 13.85
1.1.2 | 材料费 |  | 元 |  |  | 436.72
(1) | 混凝土 | C30 | m³ | 1.03 | 424 | 436.72
1.1.3 | 施工机械使用费 |  | 元 |  |  | 0.98
(1) | 振动器 | 插入式 2.2kW | 台时 | 0.2884 | 3.41 | 0.98
1.1.4 | 其他费用 |  | 元
1.2 | 其他直接费 |  | 元 |  |  | 37.24
1.2.1 | 冬雨季施工增加费 |  | % | 0.8 | 510.08 | 4.08
1.2.2 | 夜间施工增加费 |  | % | 0
1.2.3 | 小型临时设施费 |  | % | 3 | 510.08 | 15.3
1.2.4 | 现场管理费 |  | % | 3 | 510.08 | 15.3
1.2.5 | 其他 |  | % | 0.5 | 510.08 | 2.55
2 | 间接费 |  | % | 5 | 547.32 | 27.37
3 | 利润 |  | % | 7 | 574.69 | 40.23
4 | 价差 |  | 元
(1) | 中级工 |  | 工时
(2) | 汽油 |  | kg |  | 4.18
(3) | 柴油 |  | kg |  | 2.67
5 | 税金 |  | % | 9 | 614.89 | 55.34
6 | 未计价材料费 |  | 元
| 合计 |  | 元 |  |  | 670.26
工程单价计算表
| 钢筋制安（含爬梯） |  | 工程
单价编号： | [5 empty] | 定额单位:t
施工方法：
序号 | 名称 | 型号规格 | 计量单位 | 数量 | 单价 （元） | 合计 （元）
1 | 直接费 |  | 元 |  |  | 5857.01
1.1 | 基本直接费 |  | 元 |  |  | 5458.53
1.1.1 | 人工费 |  | 元 |  |  | 664.98
(1) | 工长 |  | 工时 | 10.1 | 8.78 | 88.68
(2) | 高级工 |  | 工时 | 28.1 | 8.17 | 229.58
(3) | 中级工 |  | 工时 | 35.2 | 6.94 | 244.29
(4) | 初级工 |  | 工时 | 27.1 | 3.78 | 102.44
1.1.2 | 材料费 |  | 元 |  |  | 3607.66
(1) | 电焊条 |  | kg | 7.22 | 3 | 21.66
(2) | 钢筋 |  | t | 1.02 | 3500 | 3570
(3) | 铁丝 |  | kg | 4 | 4 | 16
1.1.3 | 施工机械使用费 |  | 元 |  |  | 1131.85
(1) | 载重汽车 | 5t | 台时 | 0.45 | 62.39 | 28.08
(2) | 电焊机 | 交流 25kV·A | 台时 | 10 | 10.84 | 108.4
(3) | 风(砂)水枪 | 6m3/min | 台时 | 1.5 | 620.42 | 930.63
(4) | 对焊机 | 电阻型 150kV·A | 台时 | 0.4 | 69.96 | 27.98
(5) | 钢筋弯曲机 | φ6~40mm | 台时 | 1.05 | 15.29 | 16.05
(6) | 钢筋调直机 | 4~14kW | 台时 | 0.6 | 18.49 | 11.09
(7) | 钢筋切断机 | 20kW | 台时 | 0.4 | 24.03 | 9.61
1.1.4 | 其他费用 |  | 元 |  |  | 54.04
(1) | 其他费用 |  | % | 1 | 5404.491 | 54.04
1.2 | 其他直接费 |  | 元 |  |  | 398.48
1.2.1 | 冬雨季施工增加费 |  | % | 0.8 | 5458.53 | 43.67
1.2.2 | 夜间施工增加费 |  | % | 0
1.2.3 | 小型临时设施费 |  | % | 3 | 5458.53 | 163.76
1.2.4 | 现场管理费 |  | % | 3 | 5458.53 | 163.76
1.2.5 | 其他 |  | % | 0.5 | 5458.53 | 27.29
2 | 间接费 |  | % | 5 | 5857.01 | 292.85
3 | 利润 |  | % | 7 | 6149.86 | 430.49
4 | 价差 |  | 元 |  |  | 135.95
工程单价计算表
序号 | 名称 | 型号规格 | 计量单位 | 数量 | 单价 （元） | 合计 （元）
(1) | 钢筋 |  | t | 1.02 | 120 | 122.4
(2) | 中级工 |  | 工时 | 3.77
(3) | 汽油 |  | kg | 3.24 | 4.18 | 13.54
5 | 税金 |  | % | 9 | 6716.33 | 604.47
6 | 未计价材料费 |  | 元
| 合计 |  | 元 |  |  | 7320.77
工程单价计算表
| 钢管双排脚手架搭设 |  | 工程
单价编号： | [5 empty] | 定额单位:m²
施工方法：
序号 | 名称 | 型号规格 | 计量单位 | 数量 | 单价 （元） | 合计 （元）
1 | 直接费 |  | 元 |  |  | 79.82
1.1 | 基本直接费 |  | 元 |  |  | 75.09
1.1.1 | 人工费 |  | 元 |  |  | 3.23
(1) | 工长 |  | 工时 | 0.028 | 8.78 | 0.25
(2) | 高级工 |  | 工时 | 0.11 | 8.17 | 0.9
(3) | 中级工 |  | 工时 | 0.165 | 6.94 | 1.15
(4) | 初级工 |  | 工时 | 0.248 | 3.78 | 0.94
1.1.2 | 材料费 |  | 元 |  |  | 65.04
(1) | 卡扣件 |  | kg | 3.15 | 3 | 9.45
(2) | 钢管 | φ50 | kg | 18.53 | 3 | 55.59
1.1.3 | 施工机械使用费 |  | 元
1.1.4 | 其他费用 |  | 元 |  |  | 6.83
(1) | 其他费用 |  | % | 10 | 68.267 | 6.83
1.2 | 其他直接费 |  | 元 |  |  | 4.73
1.2.1 | 冬雨季施工增加费 |  | % | 0.8 | 75.09 | 0.6
1.2.2 | 夜间施工增加费 |  | % | 0
1.2.3 | 小型临时设施费 |  | % | 2 | 75.09 | 1.5
1.2.4 | 现场管理费 |  | % | 3 | 75.09 | 2.25
1.2.5 | 其他 |  | % | 0.5 | 75.09 | 0.38
2 | 间接费 |  | % | 6 | 79.82 | 4.79
3 | 利润 |  | % | 7 | 84.61 | 5.92
4 | 价差 |  | 元
5 | 税金 |  | % | 9 | 90.56 | 8.15
6 | 未计价材料费 |  | 元
| 合计 |  | 元 |  |  | 98.69
工程单价计算表
| 施工机具进出场费 |  | 工程
单价编号： | [5 empty] | 定额单位:项
施工方法：
序号 | 名称 | 型号规格 | 计量单位 | 数量 | 单价 （元） | 合计 （元）
1 | 直接费 |  | 元 |  |  | 9074.98
1.1 | 基本直接费 |  | 元 |  |  | 8537.14
1.1.1 | 人工费 |  | 元 |  |  | 4036.5
(1) | 机械综合工 |  | 工日 | 30.813 | 131 | 4036.5
1.1.2 | 材料费 |  | 元 |  |  | 123.04
(1) | 草袋 |  | m² | 6.25 | 0.95 | 5.94
(2) | 镀锌铁丝 | 8# | kg | 2.5 | 3.08 | 7.7
(3) | 螺栓 | M20 | 个 | 20 | 5.47 | 109.4
1.1.3 | 施工机械使用费 |  | 元 |  |  | 4222.19
(1) | 汽车式起重机 | 提升质量(t)5大 | 台班 | 0.885 | 543.75 | 481.22
(2) | 汽车式起重机 | 提升质量(t)8大 | 台班 | 1.77 | 732.83 | 1297.11
(3) | 载重汽车 | 装载质量(t)8大 | 台班 | 0.896 | 485.69 | 435.18
(4) | 平板拖车组 | 装载质量(t)30大 | 台班 | 0.896 | 1201.32 | 1076.38
(5) | 试车台班费 |  | 元 | 500 | 1 | 500
(6) | 回程费 |  | 元 | 432.3 | 1 | 432.3
1.1.4 | 其他费用 |  | 元 |  |  | 155.41
(1) | 一般风险费 |  | 元 | 155.41 | 1 | 155.41
1.2 | 其他直接费 |  | 元 |  |  | 537.84
1.2.1 | 冬雨季施工增加费 |  | % | 0.8 | 8537.14 | 68.3
1.2.2 | 夜间施工增加费 |  | % | 0
1.2.3 | 小型临时设施费 |  | % | 2 | 8537.14 | 170.74
1.2.4 | 现场管理费 |  | % | 3 | 8537.14 | 256.11
1.2.5 | 其他 |  | % | 0.5 | 8537.14 | 42.69
2 | 间接费 |  | % | 6 | 9074.98 | 544.5
3 | 利润 |  | % | 7 | 9619.48 | 673.36
4 | 价差 |  | 元
5 | 税金 |  | % | 9 | 10292.89 | 926.36
6 | 未计价材料费 |  | 元
| 合计 |  | 元 |  |  | 11219.2