## 封-2 招标控制价
| 农业泵阀厂房牛腿 | [5 empty] | 工程 | 封-2
招标控制价
招标控制价(小写)： |  |  | 583464.78
(大写)： |  |  | 伍拾捌万叁仟肆佰陆拾肆元柒角捌分
其中:安全文明施工费用(小写): |  |  |  | 17953.31
(大写)： |  |  |  | 壹万柒仟玖佰伍拾叁元叁角壹分
招 标 人： |  |  |  |  | 工程造价 咨 询 人：
|  | (单位盖章) |  |  |  | (单位资质专用章)
法定代表人 或其授权人： |  |  |  |  | 法定代表人 或其授权人：
|  | (签字或盖) |  |  |  | (签字或盖章)
编 制 人： |  |  |  |  | 审 核 人：
|  | (造价人员签字盖专用章) |  |  |  | (造价工程师签字盖专用章)
时 间： 年 月 日

## 表-02 建设项目招标控制价汇总表
表-02
建设项目招标控制价汇总表
工程名称：农业泵阀厂房牛腿 |  |  |  |  | 第 1 页 共 1 页
序号 | 单项工程名称 | 金 额 (元) | 其 中
|  |  | 暂估价 (元) | 安全文明 施工费 (元) |  | 规 费 (元)
1 | 2# | 144938.08 |  | 4459.77 |  | 4434.04
2 | 3# | 83024.67 |  | 2554.68 |  | 2563.86
3 | 4# | 83859.96 |  | 2580.39 |  | 2574.59
4 | 5# | 144938.08 |  | 4459.77 |  | 4434.04
5 | 6# | 126703.99 |  | 3898.7 |  | 3876.73
合 计 |  | 583464.78 |  | 17953.31 |  | 17883.26
注：本表适用于建设项目招标控制价或投标报价的汇总。暂估价包括分部分项工程中的暂估价和专业工程暂估价。

## 表-03 单项工程招标控制价汇总表【2#】
表—03
单项工程招标控制价汇总表
工程名称：2# |  |  |  |  | 第 1 页 共 1 页
序号 | 单位工程名称 | 金 额 （元） | 其 中
|  |  | 暂估价 （元） | 安全文明 施工费 （元） |  | 规 费 （元）
1 | 建筑工程 | 144938.08 |  | 4459.77 |  | 4434.04
合 计 |  | 144938.08 |  | 4459.77 |  | 4434.04
注：本表适用于单项工程招标控制价或投标报价的汇总。暂估价包括分部分项工程中的暂估价和专业工程暂估价。

## 表-03 单项工程招标控制价汇总表【3#】
表—03
单项工程招标控制价汇总表
工程名称：3# |  |  |  |  | 第 1 页 共 1 页
序号 | 单位工程名称 | 金 额 （元） | 其 中
|  |  | 暂估价 （元） | 安全文明 施工费 （元） |  | 规 费 （元）
1 | 建筑工程 | 83024.67 |  | 2554.68 |  | 2563.86
合 计 |  | 83024.67 |  | 2554.68 |  | 2563.86
注：本表适用于单项工程招标控制价或投标报价的汇总。暂估价包括分部分项工程中的暂估价和专业工程暂估价。

## 表-03 单项工程招标控制价汇总表【4#】
表—03
单项工程招标控制价汇总表
工程名称：4# |  |  |  |  | 第 1 页 共 1 页
序号 | 单位工程名称 | 金 额 （元） | 其 中
|  |  | 暂估价 （元） | 安全文明 施工费 （元） |  | 规 费 （元）
1 | 建筑工程 | 83859.96 |  | 2580.39 |  | 2574.59
合 计 |  | 83859.96 |  | 2580.39 |  | 2574.59
注：本表适用于单项工程招标控制价或投标报价的汇总。暂估价包括分部分项工程中的暂估价和专业工程暂估价。

## 表-03 单项工程招标控制价汇总表【5#】
表—03
单项工程招标控制价汇总表
工程名称：5# |  |  |  |  | 第 1 页 共 1 页
序号 | 单位工程名称 | 金 额 （元） | 其 中
|  |  | 暂估价 （元） | 安全文明 施工费 （元） |  | 规 费 （元）
1 | 建筑工程 | 144938.08 |  | 4459.77 |  | 4434.04
合 计 |  | 144938.08 |  | 4459.77 |  | 4434.04
注：本表适用于单项工程招标控制价或投标报价的汇总。暂估价包括分部分项工程中的暂估价和专业工程暂估价。

## 表-03 单项工程招标控制价汇总表【6#】
表—03
单项工程招标控制价汇总表
工程名称：6# |  |  |  |  | 第 1 页 共 1 页
序号 | 单位工程名称 | 金 额 （元） | 其 中
|  |  | 暂估价 （元） | 安全文明 施工费 （元） |  | 规 费 （元）
1 | 建筑工程 | 126703.99 |  | 3898.7 |  | 3876.73
合 计 |  | 126703.99 |  | 3898.7 |  | 3876.73
注：本表适用于单项工程招标控制价或投标报价的汇总。暂估价包括分部分项工程中的暂估价和专业工程暂估价。

## 表-04 单位工程招标控制价汇总表【建筑工程】
表-04
单位工程招标控制价汇总表
工程名称：建筑工程 |  |  | 第 1 页 共 1 页
序号 | 汇总内容 | 金额(元) |  | 其中：暂估价(元)
1 | 分部分项工程费 | 91445.99
1.1 | A建筑工程 | 91445.99
2 | 措施项目费 | 36001.75
2.1 | 其中：安全文明施工费 | 4459.77
3 | 其他项目费
4 | 规费 | 4434.04 |  | －
5 | 税金 | 13056.3 |  | －
投标报价合计=1+2+3+4+5 |  | 144,938.08
注：1.本表适用于单位工程招标控制价或投标报价的汇总，如无单位工程划分，单项工程也使用本表汇总。 2.分部分项工程、措施项目中暂估价中应填写材料、工程设备暂估价，其他项目中暂估价应填写专业工程暂估价。

## 表-08 措施项目汇总表【建筑工程】
表-08
措施项目汇总表
工程名称：建筑工程 |  |  | 第 1 页 共 1 页
序号 | 项目名称 | 金额(元)
|  | 合价 |  | 其中：暂估价
1 | 施工技术措施项目 | 27941.47
2 | 施工组织措施项目 | 8060.28
2.1 | 其中：安全文明施工费 | 4459.77
2.2 | 建设工程竣工档案编制费 | 206.23
措施项目费合计=1+2 |  | 36001.75

## 表-09 分部分项工程项目清单计价表【建筑工程】
表-09
分部分项工程项目清单计价表
工程名称：建筑工程 | [5 empty] | 第 1 页 共 1 页
序号 | 项目编码 | 项目名称 | 项目特征 | 计量单位 | 工程量 |  | 金额（元）
[7 empty] | 综合单价 | 合价 | 其中:暂估价
| A | 建筑工程
1 | 010606013001 | 零星钢构件 | [项目特征] 1.构件名称:牛腿 2.钢材品种、规格:Q235B钢板 3.其他:为保证原结构不被破坏，增加表面砼剥离探查钢筋，同时，螺栓钻孔时严禁破坏柱子钢筋，若因此增加的费用由投标人自行负责。 [工作内容] 1.制作 2.运输 3.拼装 4.安装 5.探伤 6.油漆 | t | 7.238 |  | 8392.31 | 60743.54
2 | 01060B001001 | 金属构件运输 | [项目特征] 1.名称:金属构件运输 | t | 7.238 |  | 122.41 | 886
3 | 010516001001 | 8.8级M20*260特殊倒锥形化学锚栓 | [项目特征] 1.螺栓种类:特殊倒锥形化学锚栓 2.规格:8.8级M20*260 [工作内容] 1.螺栓、铁件制作、运输 2.螺栓、铁件安装 | 套 | 640 |  | 14.22 | 9100.8
4 | 080406008001 | 除锈 | [项目特征] 1.名称:动力工具除锈 2.其他:满足设计及其他规范规定 | m2 | 141.02 |  | 18.58 | 2620.15
5 | 031202003001 | 一般钢结构防腐蚀 | [项目特征] 1.名称:构件防腐涂料 2.涂刷(喷)遍数、漆膜厚度:环氧富锌底涂料2遍，环氧云铁中间涂料1遍，聚氨酯面涂料1遍 [工作内容] 1.除锈 2.调配、涂刷(喷) | kg | 7238.2 |  | 2.5 | 18095.5
本页小计 | [7 empty] | 91445.99
合 计 | [7 empty] | 91445.99

## 表-09 施工技术措施项目清单计价表【建筑工程】
表-09
施工技术措施项目清单计价表
工程名称：建筑工程 | [5 empty] | 第 1 页 共 1 页
序号 | 项目编码 | 项目名称 | 项目特征 | 计量单位 | 工程量 |  | 金额（元）
[7 empty] | 综合单价 | 合价 | 其中:暂估价
| 一 | 施工技术措施项目 | [5 empty] | 27941.47
1 | 011701002001 | 外脚手架 | [项目特征] 1.搭设方式:综合考虑 2.搭设高度:6m 3.脚手架材质:满足设计及规范要求 [工作内容] 1.场内、场外材料搬运 2.搭、拆脚手架、斜道、上料平台 3.安全网的铺设 4.拆除脚手架后材料的堆放 | m2 | 1591.2 |  | 17.56 | 27941.47
本页小计 | [7 empty] | 27941.47
合 计 | [7 empty] | 27941.47

## 表-10 施工组织措施项目清单计价表【建筑工程】
表-10
施工组织措施项目清单计价表
工程名称：建筑工程 | [6 empty] | 第 1 页 共 2 页
序号 | 项目编码 | 项目名称 | 计算 基础 | 费率 (%) | 金额 (元) | 调整 费率 (%) |  | 调整后 金额 (元) | 备注
1 | 011707B16001 | 组织措施费 | (分部分项人工费+分部分项机械费+技术措施人工费+技术措施机械费-机械（爆破）土石方人工费-机械（爆破）土石方机械费-机械（爆破）土石方技术措施人工费-机械（爆破）土石方技术措施机械费-人工土石方人工费-人工土石方技术措施人工费-人工土石方机械费-人工土石方技术措施机械费)+(机械（爆破）土石方人工费+机械（爆破）土石方机械费+机械（爆破）土石方技术措施人工费+机械（爆破）土石方技术措施机械费)*0.048/费率+(人工土石方人工费+人工土石方技术措施人工费)*0.0222/费率 | 7.9 | 3394.28
2 | 011707001001 | 安全文明施工费 | 税前合计 | 3.5 | 4459.77
3 | 011707B15001 | 建设工程竣工档案编制费 | (分部分项人工费+分部分项机械费+技术措施人工费+技术措施机械费-机械（爆破）土石方人工费-机械（爆破）土石方机械费-机械（爆破）土石方技术措施人工费-机械（爆破）土石方技术措施机械费-人工土石方人工费-人工土石方技术措施人工费-人工土石方机械费-人工土石方技术措施机械费)+(机械（爆破）土石方人工费+机械（爆破）土石方机械费+机械（爆破）土石方技术措施人工费+机械（爆破）土石方技术措施机械费)*0.002/费率+(人工土石方人工费+人工土石方技术措施人工费)*0.0019/费率 | 0.48 | 206.23
注：1.计算基础和费用标准按本市有关费用定额或文件执行。 2.根据施工方案计算的措施费，可不填写“计算基础”和“费率”的数值，只填写“金额”数值，但应在备注栏说明施工 方案出处或计算方法。
表-10
施工组织措施项目清单计价表
工程名称：建筑工程 | [6 empty] | 第 2 页 共 2 页
合 计 |  |  |  |  | 8060.28

## 表-11 其他项目清单计价汇总表【建筑工程】
表-11
其他项目清单计价汇总表
工程名称：建筑工程 |  |  |  | 第 1 页 共 1 页
序号 | 项目名称 | 计量单位 | 金额(元) |  | 备注
1 | 暂列金额 | 项 |  |  | 明细详见 表-11-1
2 | 暂估价 | 项
2.1 | 材料(工程设备)暂估价 | 项 | -- |  | 明细详见 表-11-2
2.2 | 专业工程暂估价 | 项 |  |  | 明细详见 表-11-3
3 | 计日工 | 项 |  |  | 明细详见 表-11-4
4 | 总承包服务费 | 项 |  |  | 明细详见 表-11-5
5 | 索赔与现场签证 | 项 |  |  | 明细详见 表-11-6
合 计 |  |  | 0
注：材料、设备暂估单价进入清单项目综合单价，此处不汇总。

## 表-12 规费、税金项目计价表【建筑工程】
表-12
规费、税金项目计价表
工程名称：建筑工程 |  |  |  | 第 1 页 共 1 页
序号 | 项目名称 | 计算基础 | 费率(%) |  | 金额（元）
1 | 规费 | 专业工程规费（人+机）+机械（爆破）土石方规费（人+机）*0.072/费率+人工土石方规费（人）*0.082/费率 | 10.32 |  | 4434.04
2 | 税金 | 2.1 + 2.2 + 2.3 |  |  | 13056.3
2.1 | 增值税 | 分部分项工程费+措施项目费+其他项目费+规费-甲供材料费 | 9 |  | 11869.36
2.2 | 附加税 | 增值税 | 10 |  | 1186.94
2.3 | 环境保护税 | 按实计算
合计 |  |  |  |  | 17490.34

## 表-04 单位工程招标控制价汇总表【建筑工程】_1
表-04
单位工程招标控制价汇总表
工程名称：建筑工程 |  |  | 第 1 页 共 1 页
序号 | 汇总内容 | 金额(元) |  | 其中：暂估价(元)
1 | 分部分项工程费 | 51866.91
1.1 | A建筑工程 | 51866.91
2 | 措施项目费 | 21114.88
2.1 | 其中：安全文明施工费 | 2554.68
3 | 其他项目费
4 | 规费 | 2563.86 |  | －
5 | 税金 | 7479.02 |  | －
投标报价合计=1+2+3+4+5 |  | 83,024.67
注：1.本表适用于单位工程招标控制价或投标报价的汇总，如无单位工程划分，单项工程也使用本表汇总。 2.分部分项工程、措施项目中暂估价中应填写材料、工程设备暂估价，其他项目中暂估价应填写专业工程暂估价。

## 表-08 措施项目汇总表【建筑工程】_1
表-08
措施项目汇总表
工程名称：建筑工程 |  |  | 第 1 页 共 1 页
序号 | 项目名称 | 金额(元)
|  | 合价 |  | 其中：暂估价
1 | 施工技术措施项目 | 16478.3
2 | 施工组织措施项目 | 4636.58
2.1 | 其中：安全文明施工费 | 2554.68
2.2 | 建设工程竣工档案编制费 | 119.25
措施项目费合计=1+2 |  | 21114.88

## 表-09 分部分项工程项目清单计价表【建筑工程】_1
表-09
分部分项工程项目清单计价表
工程名称：建筑工程 | [5 empty] | 第 1 页 共 1 页
序号 | 项目编码 | 项目名称 | 项目特征 | 计量单位 | 工程量 |  | 金额（元）
[7 empty] | 综合单价 | 合价 | 其中:暂估价
| A | 建筑工程
1 | 010606013002 | 零星钢构件 | [项目特征] 1.构件名称:牛腿 2.钢材品种、规格:Q235B钢板 3.其他:为保证原结构不被破坏，增加表面砼剥离探查钢筋，同时，螺栓钻孔时严禁破坏柱子钢筋，若因此增加的费用由投标人自行负责。 [工作内容] 1.制作 2.运输 3.拼装 4.安装 5.探伤 6.油漆 | t | 4.037 |  | 8392.31 | 33879.76
2 | 01060B001002 | 金属构件运输 | [项目特征] 1.名称:金属构件运输 | t | 4.037 |  | 122.41 | 494.17
3 | 010516001002 | 8.8级M20*260特殊倒锥形化学锚栓 | [项目特征] 1.螺栓种类:特殊倒锥形化学锚栓 2.规格:8.8级M20*260 [工作内容] 1.螺栓、铁件制作、运输 2.螺栓、铁件安装 | 套 | 354 |  | 14.22 | 5033.88
4 | 080406008002 | 除锈 | [项目特征] 1.名称:动力工具除锈 2.其他:满足设计及其他规范规定 | m2 | 76.98 |  | 30.73 | 2365.6
5 | 031202003002 | 一般钢结构防腐蚀 | [项目特征] 1.名称:构件防腐涂料 2.涂刷(喷)遍数、漆膜厚度:环氧富锌底涂料2遍，环氧云铁中间涂料1遍，聚氨酯面涂料1遍 [工作内容] 1.除锈 2.调配、涂刷(喷) | kg | 4037.4 |  | 2.5 | 10093.5
本页小计 | [7 empty] | 51866.91
合 计 | [7 empty] | 51866.91

## 表-09 施工技术措施项目清单计价表【建筑工程】_1
表-09
施工技术措施项目清单计价表
工程名称：建筑工程 | [5 empty] | 第 1 页 共 1 页
序号 | 项目编码 | 项目名称 | 项目特征 | 计量单位 | 工程量 |  | 金额（元）
[7 empty] | 综合单价 | 合价 | 其中:暂估价
| 一 | 施工技术措施项目 | [5 empty] | 16478.3
1 | 011701002002 | 外脚手架 | [项目特征] 1.搭设方式:综合考虑 2.搭设高度:6m 3.脚手架材质:满足设计及规范要求 [工作内容] 1.场内、场外材料搬运 2.搭、拆脚手架、斜道、上料平台 3.安全网的铺设 4.拆除脚手架后材料的堆放 | m2 | 938.4 |  | 17.56 | 16478.3
本页小计 | [7 empty] | 16478.3
合 计 | [7 empty] | 16478.3

## 表-10 施工组织措施项目清单计价表【建筑工程】_1
表-10
施工组织措施项目清单计价表
工程名称：建筑工程 | [6 empty] | 第 1 页 共 2 页
序号 | 项目编码 | 项目名称 | 计算 基础 | 费率 (%) | 金额 (元) | 调整 费率 (%) |  | 调整后 金额 (元) | 备注
1 | 011707B16001 | 组织措施费 | (分部分项人工费+分部分项机械费+技术措施人工费+技术措施机械费-机械（爆破）土石方人工费-机械（爆破）土石方机械费-机械（爆破）土石方技术措施人工费-机械（爆破）土石方技术措施机械费-人工土石方人工费-人工土石方技术措施人工费-人工土石方机械费-人工土石方技术措施机械费)+(机械（爆破）土石方人工费+机械（爆破）土石方机械费+机械（爆破）土石方技术措施人工费+机械（爆破）土石方技术措施机械费)*0.048/费率+(人工土石方人工费+人工土石方技术措施人工费)*0.0222/费率 | 7.9 | 1962.65
2 | 011707001001 | 安全文明施工费 | 税前合计 | 3.5 | 2554.68
3 | 011707B15001 | 建设工程竣工档案编制费 | (分部分项人工费+分部分项机械费+技术措施人工费+技术措施机械费-机械（爆破）土石方人工费-机械（爆破）土石方机械费-机械（爆破）土石方技术措施人工费-机械（爆破）土石方技术措施机械费-人工土石方人工费-人工土石方技术措施人工费-人工土石方机械费-人工土石方技术措施机械费)+(机械（爆破）土石方人工费+机械（爆破）土石方机械费+机械（爆破）土石方技术措施人工费+机械（爆破）土石方技术措施机械费)*0.002/费率+(人工土石方人工费+人工土石方技术措施人工费)*0.0019/费率 | 0.48 | 119.25
注：1.计算基础和费用标准按本市有关费用定额或文件执行。 2.根据施工方案计算的措施费，可不填写“计算基础”和“费率”的数值，只填写“金额”数值，但应在备注栏说明施工 方案出处或计算方法。
表-10
施工组织措施项目清单计价表
工程名称：建筑工程 | [6 empty] | 第 2 页 共 2 页
合 计 |  |  |  |  | 4636.58

## 表-11 其他项目清单计价汇总表【建筑工程】_1
表-11
其他项目清单计价汇总表
工程名称：建筑工程 |  |  |  | 第 1 页 共 1 页
序号 | 项目名称 | 计量单位 | 金额(元) |  | 备注
1 | 暂列金额 | 项 |  |  | 明细详见 表-11-1
2 | 暂估价 | 项
2.1 | 材料(工程设备)暂估价 | 项 | -- |  | 明细详见 表-11-2
2.2 | 专业工程暂估价 | 项 |  |  | 明细详见 表-11-3
3 | 计日工 | 项 |  |  | 明细详见 表-11-4
4 | 总承包服务费 | 项 |  |  | 明细详见 表-11-5
5 | 索赔与现场签证 | 项 |  |  | 明细详见 表-11-6
合 计 |  |  | 0
注：材料、设备暂估单价进入清单项目综合单价，此处不汇总。

## 表-12 规费、税金项目计价表【建筑工程】_1
表-12
规费、税金项目计价表
工程名称：建筑工程 |  |  |  | 第 1 页 共 1 页
序号 | 项目名称 | 计算基础 | 费率(%) |  | 金额（元）
1 | 规费 | 专业工程规费（人+机）+机械（爆破）土石方规费（人+机）*0.072/费率+人工土石方规费（人）*0.082/费率 | 10.32 |  | 2563.86
2 | 税金 | 2.1 + 2.2 + 2.3 |  |  | 7479.02
2.1 | 增值税 | 分部分项工程费+措施项目费+其他项目费+规费-甲供材料费 | 9 |  | 6799.11
2.2 | 附加税 | 增值税 | 10 |  | 679.91
2.3 | 环境保护税 | 按实计算
合计 |  |  |  |  | 10042.88

## 表-04 单位工程招标控制价汇总表【建筑工程】_2
表-04
单位工程招标控制价汇总表
工程名称：建筑工程 |  |  | 第 1 页 共 1 页
序号 | 汇总内容 | 金额(元) |  | 其中：暂估价(元)
1 | 分部分项工程费 | 51865.36
1.1 | A建筑工程 | 51865.36
2 | 措施项目费 | 21865.75
2.1 | 其中：安全文明施工费 | 2580.39
3 | 其他项目费
4 | 规费 | 2574.59 |  | －
5 | 税金 | 7554.26 |  | －
投标报价合计=1+2+3+4+5 |  | 83,859.96
注：1.本表适用于单位工程招标控制价或投标报价的汇总，如无单位工程划分，单项工程也使用本表汇总。 2.分部分项工程、措施项目中暂估价中应填写材料、工程设备暂估价，其他项目中暂估价应填写专业工程暂估价。

## 表-08 措施项目汇总表【建筑工程】_2
表-08
措施项目汇总表
工程名称：建筑工程 |  |  | 第 1 页 共 1 页
序号 | 项目名称 | 金额(元)
|  | 合价 |  | 其中：暂估价
1 | 施工技术措施项目 | 17194.75
2 | 施工组织措施项目 | 4671
2.1 | 其中：安全文明施工费 | 2580.39
2.2 | 建设工程竣工档案编制费 | 119.75
措施项目费合计=1+2 |  | 21865.75

## 表-09 分部分项工程项目清单计价表【建筑工程】_2
表-09
分部分项工程项目清单计价表
工程名称：建筑工程 | [5 empty] | 第 1 页 共 1 页
序号 | 项目编码 | 项目名称 | 项目特征 | 计量单位 | 工程量 |  | 金额（元）
[7 empty] | 综合单价 | 合价 | 其中:暂估价
| A | 建筑工程
1 | 010606013003 | 零星钢构件 | [项目特征] 1.构件名称:牛腿 2.钢材品种、规格:Q235B钢板 3.其他:为保证原结构不被破坏，增加表面砼剥离探查钢筋，同时，螺栓钻孔时严禁破坏柱子钢筋，若因此增加的费用由投标人自行负责。 [工作内容] 1.制作 2.运输 3.拼装 4.安装 5.探伤 6.油漆 | t | 4.129 |  | 8392.31 | 34651.85
2 | 01060B001003 | 金属构件运输 | [项目特征] 1.名称:金属构件运输 | t | 4.129 |  | 122.41 | 505.43
3 | 010516001003 | 8.8级M20*260特殊倒锥形化学锚栓 | [项目特征] 1.螺栓种类:特殊倒锥形化学锚栓 2.规格:8.8级M20*260 [工作内容] 1.螺栓、铁件制作、运输 2.螺栓、铁件安装 | 套 | 344 |  | 14.22 | 4891.68
4 | 080406008003 | 除锈 | [项目特征] 1.名称:动力工具除锈 2.其他:满足设计及其他规范规定 | m2 | 76.44 |  | 19.55 | 1494.4
5 | 031202003003 | 一般钢结构防腐蚀 | [项目特征] 1.名称:构件防腐涂料 2.涂刷(喷)遍数、漆膜厚度:环氧富锌底涂料2遍，环氧云铁中间涂料1遍，聚氨酯面涂料1遍 [工作内容] 1.除锈 2.调配、涂刷(喷) | kg | 4128.8 |  | 2.5 | 10322
本页小计 | [7 empty] | 51865.36
合 计 | [7 empty] | 51865.36

## 表-09 施工技术措施项目清单计价表【建筑工程】_2
表-09
施工技术措施项目清单计价表
工程名称：建筑工程 | [5 empty] | 第 1 页 共 1 页
序号 | 项目编码 | 项目名称 | 项目特征 | 计量单位 | 工程量 |  | 金额（元）
[7 empty] | 综合单价 | 合价 | 其中:暂估价
| 一 | 施工技术措施项目 | [5 empty] | 17194.75
1 | 011701002003 | 外脚手架 | [项目特征] 1.搭设方式:综合考虑 2.搭设高度:6m 3.脚手架材质:满足设计及规范要求 [工作内容] 1.场内、场外材料搬运 2.搭、拆脚手架、斜道、上料平台 3.安全网的铺设 4.拆除脚手架后材料的堆放 | m2 | 979.2 |  | 17.56 | 17194.75
本页小计 | [7 empty] | 17194.75
合 计 | [7 empty] | 17194.75

## 表-10 施工组织措施项目清单计价表【建筑工程】_2
表-10
施工组织措施项目清单计价表
工程名称：建筑工程 | [6 empty] | 第 1 页 共 2 页
序号 | 项目编码 | 项目名称 | 计算 基础 | 费率 (%) | 金额 (元) | 调整 费率 (%) |  | 调整后 金额 (元) | 备注
1 | 011707B16001 | 组织措施费 | (分部分项人工费+分部分项机械费+技术措施人工费+技术措施机械费-机械（爆破）土石方人工费-机械（爆破）土石方机械费-机械（爆破）土石方技术措施人工费-机械（爆破）土石方技术措施机械费-人工土石方人工费-人工土石方技术措施人工费-人工土石方机械费-人工土石方技术措施机械费)+(机械（爆破）土石方人工费+机械（爆破）土石方机械费+机械（爆破）土石方技术措施人工费+机械（爆破）土石方技术措施机械费)*0.048/费率+(人工土石方人工费+人工土石方技术措施人工费)*0.0222/费率 | 7.9 | 1970.86
2 | 011707001001 | 安全文明施工费 | 税前合计 | 3.5 | 2580.39
3 | 011707B15001 | 建设工程竣工档案编制费 | (分部分项人工费+分部分项机械费+技术措施人工费+技术措施机械费-机械（爆破）土石方人工费-机械（爆破）土石方机械费-机械（爆破）土石方技术措施人工费-机械（爆破）土石方技术措施机械费-人工土石方人工费-人工土石方技术措施人工费-人工土石方机械费-人工土石方技术措施机械费)+(机械（爆破）土石方人工费+机械（爆破）土石方机械费+机械（爆破）土石方技术措施人工费+机械（爆破）土石方技术措施机械费)*0.002/费率+(人工土石方人工费+人工土石方技术措施人工费)*0.0019/费率 | 0.48 | 119.75
注：1.计算基础和费用标准按本市有关费用定额或文件执行。 2.根据施工方案计算的措施费，可不填写“计算基础”和“费率”的数值，只填写“金额”数值，但应在备注栏说明施工 方案出处或计算方法。
表-10
施工组织措施项目清单计价表
工程名称：建筑工程 | [6 empty] | 第 2 页 共 2 页
合 计 |  |  |  |  | 4671

## 表-11 其他项目清单计价汇总表【建筑工程】_2
表-11
其他项目清单计价汇总表
工程名称：建筑工程 |  |  |  | 第 1 页 共 1 页
序号 | 项目名称 | 计量单位 | 金额(元) |  | 备注
1 | 暂列金额 | 项 |  |  | 明细详见 表-11-1
2 | 暂估价 | 项
2.1 | 材料(工程设备)暂估价 | 项 | -- |  | 明细详见 表-11-2
2.2 | 专业工程暂估价 | 项 |  |  | 明细详见 表-11-3
3 | 计日工 | 项 |  |  | 明细详见 表-11-4
4 | 总承包服务费 | 项 |  |  | 明细详见 表-11-5
5 | 索赔与现场签证 | 项 |  |  | 明细详见 表-11-6
合 计 |  |  | 0
注：材料、设备暂估单价进入清单项目综合单价，此处不汇总。

## 表-12 规费、税金项目计价表【建筑工程】_2
表-12
规费、税金项目计价表
工程名称：建筑工程 |  |  |  | 第 1 页 共 1 页
序号 | 项目名称 | 计算基础 | 费率(%) |  | 金额（元）
1 | 规费 | 专业工程规费（人+机）+机械（爆破）土石方规费（人+机）*0.072/费率+人工土石方规费（人）*0.082/费率 | 10.32 |  | 2574.59
2 | 税金 | 2.1 + 2.2 + 2.3 |  |  | 7554.26
2.1 | 增值税 | 分部分项工程费+措施项目费+其他项目费+规费-甲供材料费 | 9 |  | 6867.51
2.2 | 附加税 | 增值税 | 10 |  | 686.75
2.3 | 环境保护税 | 按实计算
合计 |  |  |  |  | 10128.85

## 表-04 单位工程招标控制价汇总表【建筑工程】_3
表-04
单位工程招标控制价汇总表
工程名称：建筑工程 |  |  | 第 1 页 共 1 页
序号 | 汇总内容 | 金额(元) |  | 其中：暂估价(元)
1 | 分部分项工程费 | 91445.99
1.1 | A建筑工程 | 91445.99
2 | 措施项目费 | 36001.75
2.1 | 其中：安全文明施工费 | 4459.77
3 | 其他项目费
4 | 规费 | 4434.04 |  | －
5 | 税金 | 13056.3 |  | －
投标报价合计=1+2+3+4+5 |  | 144,938.08
注：1.本表适用于单位工程招标控制价或投标报价的汇总，如无单位工程划分，单项工程也使用本表汇总。 2.分部分项工程、措施项目中暂估价中应填写材料、工程设备暂估价，其他项目中暂估价应填写专业工程暂估价。

## 表-08 措施项目汇总表【建筑工程】_3
表-08
措施项目汇总表
工程名称：建筑工程 |  |  | 第 1 页 共 1 页
序号 | 项目名称 | 金额(元)
|  | 合价 |  | 其中：暂估价
1 | 施工技术措施项目 | 27941.47
2 | 施工组织措施项目 | 8060.28
2.1 | 其中：安全文明施工费 | 4459.77
2.2 | 建设工程竣工档案编制费 | 206.23
措施项目费合计=1+2 |  | 36001.75

## 表-09 分部分项工程项目清单计价表【建筑工程】_3
表-09
分部分项工程项目清单计价表
工程名称：建筑工程 | [5 empty] | 第 1 页 共 1 页
序号 | 项目编码 | 项目名称 | 项目特征 | 计量单位 | 工程量 |  | 金额（元）
[7 empty] | 综合单价 | 合价 | 其中:暂估价
| A | 建筑工程
1 | 010606013004 | 零星钢构件 | [项目特征] 1.构件名称:牛腿 2.钢材品种、规格:Q235B钢板 3.其他:为保证原结构不被破坏，增加表面砼剥离探查钢筋，同时，螺栓钻孔时严禁破坏柱子钢筋，若因此增加的费用由投标人自行负责。 [工作内容] 1.制作 2.运输 3.拼装 4.安装 5.探伤 6.油漆 | t | 7.238 |  | 8392.31 | 60743.54
2 | 01060B001004 | 金属构件运输 | [项目特征] 1.名称:金属构件运输 | t | 7.238 |  | 122.41 | 886
3 | 010516001004 | 8.8级M20*260特殊倒锥形化学锚栓 | [项目特征] 1.螺栓种类:特殊倒锥形化学锚栓 2.规格:8.8级M20*260 [工作内容] 1.螺栓、铁件制作、运输 2.螺栓、铁件安装 | 套 | 640 |  | 14.22 | 9100.8
4 | 080406008004 | 除锈 | [项目特征] 1.名称:动力工具除锈 2.其他:满足设计及其他规范规定 | m2 | 141.02 |  | 18.58 | 2620.15
5 | 031202003004 | 一般钢结构防腐蚀 | [项目特征] 1.名称:构件防腐涂料 2.涂刷(喷)遍数、漆膜厚度:环氧富锌底涂料2遍，环氧云铁中间涂料1遍，聚氨酯面涂料1遍 [工作内容] 1.除锈 2.调配、涂刷(喷) | kg | 7238.2 |  | 2.5 | 18095.5
本页小计 | [7 empty] | 91445.99
合 计 | [7 empty] | 91445.99

## 表-09 施工技术措施项目清单计价表【建筑工程】_3
表-09
施工技术措施项目清单计价表
工程名称：建筑工程 | [5 empty] | 第 1 页 共 1 页
序号 | 项目编码 | 项目名称 | 项目特征 | 计量单位 | 工程量 |  | 金额（元）
[7 empty] | 综合单价 | 合价 | 其中:暂估价
| 一 | 施工技术措施项目 | [5 empty] | 27941.47
1 | 011701002004 | 外脚手架 | [项目特征] 1.搭设方式:综合考虑 2.搭设高度:6m 3.脚手架材质:满足设计及规范要求 [工作内容] 1.场内、场外材料搬运 2.搭、拆脚手架、斜道、上料平台 3.安全网的铺设 4.拆除脚手架后材料的堆放 | m2 | 1591.2 |  | 17.56 | 27941.47
本页小计 | [7 empty] | 27941.47
合 计 | [7 empty] | 27941.47

## 表-10 施工组织措施项目清单计价表【建筑工程】_3
表-10
施工组织措施项目清单计价表
工程名称：建筑工程 | [6 empty] | 第 1 页 共 2 页
序号 | 项目编码 | 项目名称 | 计算 基础 | 费率 (%) | 金额 (元) | 调整 费率 (%) |  | 调整后 金额 (元) | 备注
1 | 011707B16001 | 组织措施费 | (分部分项人工费+分部分项机械费+技术措施人工费+技术措施机械费-机械（爆破）土石方人工费-机械（爆破）土石方机械费-机械（爆破）土石方技术措施人工费-机械（爆破）土石方技术措施机械费-人工土石方人工费-人工土石方技术措施人工费-人工土石方机械费-人工土石方技术措施机械费)+(机械（爆破）土石方人工费+机械（爆破）土石方机械费+机械（爆破）土石方技术措施人工费+机械（爆破）土石方技术措施机械费)*0.048/费率+(人工土石方人工费+人工土石方技术措施人工费)*0.0222/费率 | 7.9 | 3394.28
2 | 011707001001 | 安全文明施工费 | 税前合计 | 3.5 | 4459.77
3 | 011707B15001 | 建设工程竣工档案编制费 | (分部分项人工费+分部分项机械费+技术措施人工费+技术措施机械费-机械（爆破）土石方人工费-机械（爆破）土石方机械费-机械（爆破）土石方技术措施人工费-机械（爆破）土石方技术措施机械费-人工土石方人工费-人工土石方技术措施人工费-人工土石方机械费-人工土石方技术措施机械费)+(机械（爆破）土石方人工费+机械（爆破）土石方机械费+机械（爆破）土石方技术措施人工费+机械（爆破）土石方技术措施机械费)*0.002/费率+(人工土石方人工费+人工土石方技术措施人工费)*0.0019/费率 | 0.48 | 206.23
注：1.计算基础和费用标准按本市有关费用定额或文件执行。 2.根据施工方案计算的措施费，可不填写“计算基础”和“费率”的数值，只填写“金额”数值，但应在备注栏说明施工 方案出处或计算方法。
表-10
施工组织措施项目清单计价表
工程名称：建筑工程 | [6 empty] | 第 2 页 共 2 页
合 计 |  |  |  |  | 8060.28

## 表-11 其他项目清单计价汇总表【建筑工程】_3
表-11
其他项目清单计价汇总表
工程名称：建筑工程 |  |  |  | 第 1 页 共 1 页
序号 | 项目名称 | 计量单位 | 金额(元) |  | 备注
1 | 暂列金额 | 项 |  |  | 明细详见 表-11-1
2 | 暂估价 | 项
2.1 | 材料(工程设备)暂估价 | 项 | -- |  | 明细详见 表-11-2
2.2 | 专业工程暂估价 | 项 |  |  | 明细详见 表-11-3
3 | 计日工 | 项 |  |  | 明细详见 表-11-4
4 | 总承包服务费 | 项 |  |  | 明细详见 表-11-5
5 | 索赔与现场签证 | 项 |  |  | 明细详见 表-11-6
合 计 |  |  | 0
注：材料、设备暂估单价进入清单项目综合单价，此处不汇总。

## 表-12 规费、税金项目计价表【建筑工程】_3
表-12
规费、税金项目计价表
工程名称：建筑工程 |  |  |  | 第 1 页 共 1 页
序号 | 项目名称 | 计算基础 | 费率(%) |  | 金额（元）
1 | 规费 | 专业工程规费（人+机）+机械（爆破）土石方规费（人+机）*0.072/费率+人工土石方规费（人）*0.082/费率 | 10.32 |  | 4434.04
2 | 税金 | 2.1 + 2.2 + 2.3 |  |  | 13056.3
2.1 | 增值税 | 分部分项工程费+措施项目费+其他项目费+规费-甲供材料费 | 9 |  | 11869.36
2.2 | 附加税 | 增值税 | 10 |  | 1186.94
2.3 | 环境保护税 | 按实计算
合计 |  |  |  |  | 17490.34

## 表-04 单位工程招标控制价汇总表【建筑工程】_4
表-04
单位工程招标控制价汇总表
工程名称：建筑工程 |  |  | 第 1 页 共 1 页
序号 | 汇总内容 | 金额(元) |  | 其中：暂估价(元)
1 | 分部分项工程费 | 80007.64
1.1 | A建筑工程 | 80007.64
2 | 措施项目费 | 31405.89
2.1 | 其中：安全文明施工费 | 3898.7
3 | 其他项目费
4 | 规费 | 3876.73 |  | －
5 | 税金 | 11413.73 |  | －
投标报价合计=1+2+3+4+5 |  | 126,703.99
注：1.本表适用于单位工程招标控制价或投标报价的汇总，如无单位工程划分，单项工程也使用本表汇总。 2.分部分项工程、措施项目中暂估价中应填写材料、工程设备暂估价，其他项目中暂估价应填写专业工程暂估价。

## 表-08 措施项目汇总表【建筑工程】_4
表-08
措施项目汇总表
工程名称：建筑工程 |  |  | 第 1 页 共 1 页
序号 | 项目名称 | 金额(元)
|  | 合价 |  | 其中：暂估价
1 | 施工技术措施项目 | 24359.23
2 | 施工组织措施项目 | 7046.66
2.1 | 其中：安全文明施工费 | 3898.7
2.2 | 建设工程竣工档案编制费 | 180.31
措施项目费合计=1+2 |  | 31405.89

## 表-09 分部分项工程项目清单计价表【建筑工程】_4
表-09
分部分项工程项目清单计价表
工程名称：建筑工程 | [5 empty] | 第 1 页 共 1 页
序号 | 项目编码 | 项目名称 | 项目特征 | 计量单位 | 工程量 |  | 金额（元）
[7 empty] | 综合单价 | 合价 | 其中:暂估价
| A | 建筑工程
1 | 010606013005 | 零星钢构件 | [项目特征] 1.构件名称:牛腿 2.钢材品种、规格:Q235B钢板 3.其他:为保证原结构不被破坏，增加表面砼剥离探查钢筋，同时，螺栓钻孔时严禁破坏柱子钢筋，若因此增加的费用由投标人自行负责。 [工作内容] 1.制作 2.运输 3.拼装 4.安装 5.探伤 6.油漆 | t | 6.335 |  | 8392.31 | 53165.28
2 | 01060B001005 | 金属构件运输 | [项目特征] 1.名称:金属构件运输 | t | 6.335 |  | 122.41 | 775.47
3 | 010516001005 | 8.8级M20*260特殊倒锥形化学锚栓 | [项目特征] 1.螺栓种类:特殊倒锥形化学锚栓 2.规格:8.8级M20*260 [工作内容] 1.螺栓、铁件制作、运输 2.螺栓、铁件安装 | 套 | 558 |  | 14.22 | 7934.76
4 | 080406008005 | 除锈 | [项目特征] 1.名称:动力工具除锈 2.其他:满足设计及其他规范规定 | m2 | 123.38 |  | 18.59 | 2293.63
5 | 031202003005 | 一般钢结构防腐蚀 | [项目特征] 1.名称:构件防腐涂料 2.涂刷(喷)遍数、漆膜厚度:环氧富锌底涂料2遍，环氧云铁中间涂料1遍，聚氨酯面涂料1遍 [工作内容] 1.除锈 2.调配、涂刷(喷) | kg | 6335.4 |  | 2.5 | 15838.5
本页小计 | [7 empty] | 80007.64
合 计 | [7 empty] | 80007.64

## 表-09 施工技术措施项目清单计价表【建筑工程】_4
表-09
施工技术措施项目清单计价表
工程名称：建筑工程 | [5 empty] | 第 1 页 共 1 页
序号 | 项目编码 | 项目名称 | 项目特征 | 计量单位 | 工程量 |  | 金额（元）
[7 empty] | 综合单价 | 合价 | 其中:暂估价
| 一 | 施工技术措施项目 | [5 empty] | 24359.23
1 | 011701002005 | 外脚手架 | [项目特征] 1.搭设方式:综合考虑 2.搭设高度:6m 3.脚手架材质:满足设计及规范要求 [工作内容] 1.场内、场外材料搬运 2.搭、拆脚手架、斜道、上料平台 3.安全网的铺设 4.拆除脚手架后材料的堆放 | m2 | 1387.2 |  | 17.56 | 24359.23
本页小计 | [7 empty] | 24359.23
合 计 | [7 empty] | 24359.23

## 表-10 施工组织措施项目清单计价表【建筑工程】_4
表-10
施工组织措施项目清单计价表
工程名称：建筑工程 | [6 empty] | 第 1 页 共 2 页
序号 | 项目编码 | 项目名称 | 计算 基础 | 费率 (%) | 金额 (元) | 调整 费率 (%) |  | 调整后 金额 (元) | 备注
1 | 011707B16001 | 组织措施费 | (分部分项人工费+分部分项机械费+技术措施人工费+技术措施机械费-机械（爆破）土石方人工费-机械（爆破）土石方机械费-机械（爆破）土石方技术措施人工费-机械（爆破）土石方技术措施机械费-人工土石方人工费-人工土石方技术措施人工费-人工土石方机械费-人工土石方技术措施机械费)+(机械（爆破）土石方人工费+机械（爆破）土石方机械费+机械（爆破）土石方技术措施人工费+机械（爆破）土石方技术措施机械费)*0.048/费率+(人工土石方人工费+人工土石方技术措施人工费)*0.0222/费率 | 7.9 | 2967.65
2 | 011707001001 | 安全文明施工费 | 税前合计 | 3.5 | 3898.7
3 | 011707B15001 | 建设工程竣工档案编制费 | (分部分项人工费+分部分项机械费+技术措施人工费+技术措施机械费-机械（爆破）土石方人工费-机械（爆破）土石方机械费-机械（爆破）土石方技术措施人工费-机械（爆破）土石方技术措施机械费-人工土石方人工费-人工土石方技术措施人工费-人工土石方机械费-人工土石方技术措施机械费)+(机械（爆破）土石方人工费+机械（爆破）土石方机械费+机械（爆破）土石方技术措施人工费+机械（爆破）土石方技术措施机械费)*0.002/费率+(人工土石方人工费+人工土石方技术措施人工费)*0.0019/费率 | 0.48 | 180.31
注：1.计算基础和费用标准按本市有关费用定额或文件执行。 2.根据施工方案计算的措施费，可不填写“计算基础”和“费率”的数值，只填写“金额”数值，但应在备注栏说明施工 方案出处或计算方法。
表-10
施工组织措施项目清单计价表
工程名称：建筑工程 | [6 empty] | 第 2 页 共 2 页
合 计 |  |  |  |  | 7046.66

## 表-11 其他项目清单计价汇总表【建筑工程】_4
表-11
其他项目清单计价汇总表
工程名称：建筑工程 |  |  |  | 第 1 页 共 1 页
序号 | 项目名称 | 计量单位 | 金额(元) |  | 备注
1 | 暂列金额 | 项 |  |  | 明细详见 表-11-1
2 | 暂估价 | 项
2.1 | 材料(工程设备)暂估价 | 项 | -- |  | 明细详见 表-11-2
2.2 | 专业工程暂估价 | 项 |  |  | 明细详见 表-11-3
3 | 计日工 | 项 |  |  | 明细详见 表-11-4
4 | 总承包服务费 | 项 |  |  | 明细详见 表-11-5
5 | 索赔与现场签证 | 项 |  |  | 明细详见 表-11-6
合 计 |  |  | 0
注：材料、设备暂估单价进入清单项目综合单价，此处不汇总。

## 表-12 规费、税金项目计价表【建筑工程】_4
表-12
规费、税金项目计价表
工程名称：建筑工程 |  |  |  | 第 1 页 共 1 页
序号 | 项目名称 | 计算基础 | 费率(%) |  | 金额（元）
1 | 规费 | 专业工程规费（人+机）+机械（爆破）土石方规费（人+机）*0.072/费率+人工土石方规费（人）*0.082/费率 | 10.32 |  | 3876.73
2 | 税金 | 2.1 + 2.2 + 2.3 |  |  | 11413.73
2.1 | 增值税 | 分部分项工程费+措施项目费+其他项目费+规费-甲供材料费 | 9 |  | 10376.12
2.2 | 附加税 | 增值税 | 10 |  | 1037.61
2.3 | 环境保护税 | 按实计算
合计 |  |  |  |  | 15290.46