## 【5.1】工程量清单表
工程量清单表
标段: 垫江县高峰镇高峰社区、大井村村公路扩宽工程 |  |  |  | 货币单位: 人民币 元
清单 第100章 总则
子目号 | 子 目 名 称 | 单位 | 数量 | 单价 | 合价
101 | 通则
101-1 | 保险费
-a | 按合同条款规定，提供建筑工程一切险 | 总额 | 1.000 | 2324.00 | 2324
102 | 工程管理
102-3 | 安全生产费 | 总额 | 1.000 | 8941.00 | 8941
| 清单 第 100 章合计 人民币 | 11265
工程量清单表
标段: 垫江县高峰镇高峰社区、大井村村公路扩宽工程 |  |  |  | 货币单位: 人民币 元
清单 第200章 路基
子目号 | 子 目 名 称 | 单位 | 数量 | 单价 | 合价
202 | 场地清理
202-2 | 破碎并细化水泥混凝土块用作挡墙砌筑 | m3 | 33.400 | 42.40 | 1416
202-3 | 拆除旧桥并细化水泥混凝土块用作挡墙砌筑 | m3 | 232.500 | 28.98 | 6738
203 | 挖方路基
203-1 | 路基挖方 | m3 | 1162.600 | 7.44 | 8650
204 | 填方路基
204-1 | 路基填筑（包括填前压实）
-a | 利用土石方填筑 | m3 | 972.600 | 3.81 | 3706
-c | 借土石方填筑(施工单位自行考虑借土来源） | m3 | 1240.400 | 11.15 | 13830
205 | 特殊路基处理
205-1 | 软土处理
-a | 挖除软土（含弃置） | m3 | 190.000 | 5.85 | 1112
-b | 换填块石（挖方中的石块） | m3 | 190.000 | 5.38 | 1022
209 | 挡土墙
209-1 | 砌体挡土墙
-b-1 | M7.5浆砌片石挡土墙（含挖基、反滤层、泄水孔等，外购片石） | m3 | 963.800 | 215.27 | 207477
-b-2 | M7.5浆砌片石挡土墙（含挖基、反滤层、泄水孔等，利用混凝土块） | m3 | 265.900 | 157.69 | 41930
| 清单 第 200 章合计 人民币 | 285881
工程量清单表
标段: 垫江县高峰镇高峰社区、大井村村公路扩宽工程 |  |  |  | 货币单位: 人民币 元
清单 第300章 路面
子目号 | 子 目 名 称 | 单位 | 数量 | 单价 | 合价
302 | 垫层
302-1 | 碎石垫层
-a | 厚50mm碎石调平层 | m2 | 2833.900 | 3.21 | 9097
312 | 水泥混凝土面板
312-1 | 水泥混凝土面板
-a | 厚200mm C25混凝土路面 | m2 | 2833.900 | 60.03 | 170119
312-6 | 连接钢筋（植筋，路面扩宽） | 根 | 1057.000 | 6.22 | 6575
| 清单 第 300 章合计 人民币 | 185791
工程量清单表
标段: 垫江县高峰镇高峰社区、大井村村公路扩宽工程 |  |  |  | 货币单位: 人民币 元
清单 第400章 桥梁、涵洞
子目号 | 子 目 名 称 | 单位 | 数量 | 单价 | 合价
419 | 圆管涵及倒虹吸管涵
419-1 | DN600圆管涵 | m | 4.000 | 505.00 | 2020
420 | 盖板涵、箱涵、拱涵及通道
420-3 | 1-4.5*4.5m钢筋混凝土箱涵（含帽石） | m | 8.200 | 8744.02 | 71701
420-4 | 洞口C20混凝土 | m3 | 50.420 | 415.69 | 20959
| 清单 第 400 章合计 人民币 | 94680
工程量清单表
标段: 垫江县高峰镇高峰社区、大井村村公路扩宽工程 |  |  |  | 货币单位: 人民币 元
清单 第600章 安全设施及预埋管线
子目号 | 子 目 名 称 | 单位 | 数量 | 单价 | 合价
602 | 护栏
602-3 | 波形梁钢护栏
-a | Gr-C-4C波形梁护栏（含端头） | m | 200.000 | 143.76 | 28752
605 | 道路交通标线
605-6 | 轮廓标
-b | 附着式轮廓标 | 块 | 30.000 | 5.40 | 162
605-8 | 减速带
-a | 橡胶减速带 | m | 9.000 | 90.00 | 810
| 清单 第 600 章合计 人民币 | 29724

## 【5.4】招标限价汇总表
招标限价汇总表
标段：垫江县高峰镇高峰社区、大井村村公路扩宽工程
序 号 | 章 次 | 科 目 名 称 | 金额(元)
1 | 100 | 清单 第100章 总则 | 11265
2 | 200 | 清单 第200章 路基 | 285881
3 | 300 | 清单 第300章 路面 | 185791
4 | 400 | 清单 第400章 桥梁、涵洞 | 94680
5 | 600 | 清单 第600章 安全设施及预埋管线 | 29724
6 | 第100章至700章清单合计 |  | 607341
7 | 已包含在清单合计中的材料、工程设备、专业工程暂估价合计
8 | 清单合计减去材料、工程设备、专业工程暂估价 合计(即6-7)=8 |  | 607341
9 | 计日工合计
10 | 暂列金额(不含计日工总额)
11 | 招标限价(6+9+10)=11 |  | 607341