## 表-04 单位工程招标控制价汇总表
表-04
单位工程招标控制价汇总表
工程名称：电气工程 |  |  | 第 1 页 共 1 页
序号 | 汇总内容 | 金额(元) |  | 其中：暂估价(元)
1 | 分部分项工程费 | 182792.82
1.1 | C安装工程 | 182792.82
2 | 措施项目费 | 6820.22
2.1 | 其中：安全文明施工费 | 3571.47
3 | 其他项目费
4 | 规费 | 3190.26 |  | －
5 | 税金 | 19434.58 |  | －
投标报价合计=1+2+3+4+5 |  | 212,237.88
注：1.本表适用于单位工程招标控制价或投标报价的汇总，如无单位工程划分，单项工程也使用本表汇总。 2.分部分项工程、措施项目中暂估价中应填写材料、工程设备暂估价，其他项目中暂估价应填写专业工程暂估价。

## 表-08 措施项目汇总表
表-08
措施项目汇总表
工程名称：电气工程 |  |  | 第 1 页 共 1 页
序号 | 项目名称 | 金额(元)
|  | 合价 |  | 其中：暂估价
1 | 施工技术措施项目
2 | 施工组织措施项目 | 6820.22
2.1 | 其中：安全文明施工费 | 3571.47
2.2 | 建设工程竣工档案编制费 | 343.84
措施项目费合计=1+2 |  | 6820.22

## 表-09 分部分项工程项目清单计价表
表-09
分部分项工程项目清单计价表
工程名称：电气工程 | [5 empty] | 第 1 页 共 14 页
序号 | 项目编码 | 项目名称 | 项目特征 | 计量单位 | 工程量 |  | 金额（元）
[7 empty] | 综合单价 | 合价 | 其中:暂估价
| C | 安装工程
1 | 030404017001 | AL1配电箱 | [项目特征] 1.名称:AL1配电箱 2.接线端子材质、规格:满足设计及规范要求 3.端子板外部接线材质、规格:满足设计及规范要求 4.安装方式:下口距地1.5米安装 5.附件:含母线及配套安装 6.包括:含元器件、箱体及箱内所有内容（另列清单除外） 7.其它:满足设计、现行规范、施工验收规范、质量评定标准、国家产品标准、招标文件、现场条件要求、安全操作规程、绿色建筑要求、达到使用功能等相关规定 [工作内容] 1.本体安装 2.焊、压接线端子 3.补刷(喷)油漆 4.接地 | 台 | 1 |  | 2769.29 | 2769.29
本页小计 | [7 empty] | 2769.29
表-09
分部分项工程项目清单计价表
工程名称：电气工程 | [5 empty] | 第 2 页 共 14 页
序号 | 项目编码 | 项目名称 | 项目特征 | 计量单位 | 工程量 |  | 金额（元）
[7 empty] | 综合单价 | 合价 | 其中:暂估价
2 | 030404017002 | YJ1 A型应急照明电源箱 | [项目特征] 1.名称:YJ1 A型应急照明电源箱 2.接线端子材质、规格:满足设计及规范要求 3.端子板外部接线材质、规格:满足设计及规范要求 4.安装方式:下口距地1.5米安装 5.附件:含母线及配套安装 6.包括:含元器件、箱体及箱内所有内容（另列清单除外） 7.其它:满足设计、现行规范、施工验收规范、质量评定标准、国家产品标准、招标文件、现场条件要求、安全操作规程、绿色建筑要求、达到使用功能等相关规定 [工作内容] 1.本体安装 2.焊、压接线端子 3.补刷(喷)油漆 4.接地 | 台 | 1 |  | 1769.29 | 1769.29
本页小计 | [7 empty] | 1769.29
表-09
分部分项工程项目清单计价表
工程名称：电气工程 | [5 empty] | 第 3 页 共 14 页
序号 | 项目编码 | 项目名称 | 项目特征 | 计量单位 | 工程量 |  | 金额（元）
[7 empty] | 综合单价 | 合价 | 其中:暂估价
3 | 030411001001 | 配管 SC20 | [项目特征] 1.名称:配管 2.材质:钢质 3.规格:SC20 4.敷设方式:综合考虑 5.接地要求:满足设计及规范要求 6.其它:满足设计、现行规范、施工验收规范、质量评定标准、国家产品标准、招标文件、现场条件要求、安全操作规程、绿色建筑要求、达到使用功能等相关规定 [工作内容] 1.电线管路敷设 2.接地 | m | 16.89 |  | 16.16 | 272.94
4 | 030411001002 | 配管 PC20 | [项目特征] 1.名称:配管 2.材质:塑料 3.规格:DN20 4.敷设方式:综合考虑 5.接地要求:满足设计及规范要求 6.其它:满足设计、现行规范、施工验收规范、质量评定标准、国家产品标准、招标文件、现场条件要求、安全操作规程、绿色建筑要求、达到使用功能等相关规定 [工作内容] 1.电线管路敷设 2.接地 | m | 949.31 |  | 11.19 | 10622.78
本页小计 | [7 empty] | 10895.72
表-09
分部分项工程项目清单计价表
工程名称：电气工程 | [5 empty] | 第 4 页 共 14 页
序号 | 项目编码 | 项目名称 | 项目特征 | 计量单位 | 工程量 |  | 金额（元）
[7 empty] | 综合单价 | 合价 | 其中:暂估价
5 | 030906003001 | 剔堵槽、沟 | [项目特征] 1.名称:剔槽、抹灰 2.规格:综合考虑 3.类型:综合考虑 4.填充(恢复)方式:综合考虑 5.其它:满足设计、现行规范、施工验收规范、质量评定标准、国家产品标准、招标文件、现场条件要求、安全操作规程、绿色建筑要求、达到使用功能等相关规定 [工作内容] 1.开槽 2.恢复 | m | 61.57 |  | 15.41 | 948.79
6 | 030411004001 | 管内配线 WDZB-BYJ-B1-2.5 | [项目特征] 1.名称:配线 2.规格型号:WDZB-BYJ-B1-2.5 3.配线部位:管内 4.其它:满足设计、现行规范、施工验收规范、质量评定标准、国家产品标准、招标文件、现场条件要求、安全操作规程、绿色建筑要求、达到使用功能等相关规定 [工作内容] 1.配线 | m | 2827.72 |  | 4.2 | 11876.42
本页小计 | [7 empty] | 12825.21
表-09
分部分项工程项目清单计价表
工程名称：电气工程 | [5 empty] | 第 5 页 共 14 页
序号 | 项目编码 | 项目名称 | 项目特征 | 计量单位 | 工程量 |  | 金额（元）
[7 empty] | 综合单价 | 合价 | 其中:暂估价
7 | 030411004002 | 管内配线 WDZBN-BYJ-B1-2.5 | [项目特征] 1.名称:配线 2.规格型号:WDZBN-BYJ-B1-2.5 3.配线部位:管内 4.其它:满足设计、现行规范、施工验收规范、质量评定标准、国家产品标准、招标文件、现场条件要求、安全操作规程、绿色建筑要求、达到使用功能等相关规定 [工作内容] 1.配线 | m | 28.38 |  | 4.36 | 123.74
8 | 030411004003 | 管内配线 WDZB-BYJ-B1-3x4 | [项目特征] 1.名称:配线 2.规格型号:WDZC-BYJ-4 3.配线部位:管内 4.其它:满足设计、现行规范、施工验收规范、质量评定标准、国家产品标准、招标文件、现场条件要求、安全操作规程、绿色建筑要求、达到使用功能等相关规定 [工作内容] 1.配线 | m | 248.39 |  | 4.04 | 1003.5
9 | 030411004004 | 管内配线 WDZBN-RYJS-2x1.5 | [项目特征] 1.名称:配线 2.规格型号:WDZBN-RYJS-2x1.5 3.配线部位:管内 4.其它:满足设计、现行规范、施工验收规范、质量评定标准、国家产品标准、招标文件、现场条件要求、安全操作规程、绿色建筑要求、达到使用功能等相关规定 [工作内容] 1.配线 | m | 14.19 |  | 4.87 | 69.11
本页小计 | [7 empty] | 1196.35
表-09
分部分项工程项目清单计价表
工程名称：电气工程 | [5 empty] | 第 6 页 共 14 页
序号 | 项目编码 | 项目名称 | 项目特征 | 计量单位 | 工程量 |  | 金额（元）
[7 empty] | 综合单价 | 合价 | 其中:暂估价
10 | 030412001001 | 广照型LED灯 | [项目特征] 1.名称:广照型LED灯 2.型号:80W 3.安装方式:综合考虑 4.其它:满足设计、现行规范、施工验收规范、质量评定标准、国家产品标准、招标文件、现场条件要求、安全操作规程、绿色建筑要求、达到使用功能等相关规定 [工作内容] 1.本体及附件安装 2.接线 3.运输、转运 | 套 | 48 |  | 464.65 | 22303.2
11 | 030412001002 | 防水防尘LED灯 | [项目特征] 1.名称:防水防尘LED灯 2.型号:10W 3.安装方式:综合考虑 4.其它:满足设计、现行规范、施工验收规范、质量评定标准、国家产品标准、招标文件、现场条件要求、安全操作规程、绿色建筑要求、达到使用功能等相关规定 [工作内容] 1.本体及附件安装 2.接线 3.运输、转运 | 套 | 10 |  | 85.9 | 859
本页小计 | [7 empty] | 23162.2
表-09
分部分项工程项目清单计价表
工程名称：电气工程 | [5 empty] | 第 7 页 共 14 页
序号 | 项目编码 | 项目名称 | 项目特征 | 计量单位 | 工程量 |  | 金额（元）
[7 empty] | 综合单价 | 合价 | 其中:暂估价
12 | 030412001003 | 安全出口标志灯 | [项目特征] 1.名称:安全出口标志灯 2.安装方式:壁挂 3.其它:满足设计、现行规范、施工验收规范、质量评定标准、国家产品标准、招标文件、现场条件要求、安全操作规程、绿色建筑要求、达到使用功能等相关规定 [工作内容] 1.本体及附件安装 2.接线 3.运输、转运 | 套 | 1 |  | 50.13 | 50.13
13 | 030412001004 | 室外应急照明壁灯 | [项目特征] 1.名称:室外应急照明壁灯 2.安装方式:壁挂 3.其它:满足设计、现行规范、施工验收规范、质量评定标准、国家产品标准、招标文件、现场条件要求、安全操作规程、绿色建筑要求、达到使用功能等相关规定 [工作内容] 1.本体及附件安装 2.接线 3.运输、转运 | 套 | 1 |  | 54.17 | 54.17
本页小计 | [7 empty] | 104.3
表-09
分部分项工程项目清单计价表
工程名称：电气工程 | [5 empty] | 第 8 页 共 14 页
序号 | 项目编码 | 项目名称 | 项目特征 | 计量单位 | 工程量 |  | 金额（元）
[7 empty] | 综合单价 | 合价 | 其中:暂估价
14 | 030412001005 | 应急照明灯 | [项目特征] 1.名称:应急照明灯 2.安装方式:综合考虑 3.其它:满足设计、现行规范、施工验收规范、质量评定标准、国家产品标准、招标文件、现场条件要求、安全操作规程、绿色建筑要求、达到使用功能等相关规定 [工作内容] 1.本体及附件安装 2.接线 3.运输、转运 | 套 | 1 |  | 50.55 | 50.55
15 | 030404034001 | 单联单控开关 | [项目特征] 1.名称:单联单控开关 2.规格:250V 10A 3.安装方式:下口距地1.3米安装 4.其它:满足设计、现行规范、施工验收规范、质量评定标准、国家产品标准、招标文件、现场条件要求、安全操作规程、绿色建筑要求、达到使用功能等相关规定 [工作内容] 1.本体安装 2.接线 | 个 | 1 |  | 22.3 | 22.3
本页小计 | [7 empty] | 72.85
表-09
分部分项工程项目清单计价表
工程名称：电气工程 | [5 empty] | 第 9 页 共 14 页
序号 | 项目编码 | 项目名称 | 项目特征 | 计量单位 | 工程量 |  | 金额（元）
[7 empty] | 综合单价 | 合价 | 其中:暂估价
16 | 030404034002 | 三联单控开关 | [项目特征] 1.名称:三联单控开关 2.规格:250V 10A 3.安装方式:下口距地1.3米安装 4.其它:满足设计、现行规范、施工验收规范、质量评定标准、国家产品标准、招标文件、现场条件要求、安全操作规程、绿色建筑要求、达到使用功能等相关规定 [工作内容] 1.本体安装 2.接线 | 个 | 6 |  | 25.63 | 153.78
17 | 030409003001 | 避雷引下线 | [项目特征] 1.名称:避雷引下线 2.材质:按设计及规范要求 3.规格:按设计及规范要求 4.安装形式:按设计及规范要求 [工作内容] 1.避雷引下线制作、安装 2.断接卡子、箱制作、安装 3.利用主钢筋焊接 4.补刷(喷)油漆 | m | 103.18 |  | 14.05 | 1449.68
18 | 030409004001 | 利用地梁钢筋作接地体 | [项目特征] 1.名称:利用地梁钢筋作接地体 2.安装形式:按设计及规范要求 [工作内容] 1.均压环敷设 2.柱主筋与圈梁焊接 3.利用圈梁钢筋焊接 4.补刷(喷)油漆 | m | 513.39 |  | 6.02 | 3090.61
本页小计 | [7 empty] | 4694.07
表-09
分部分项工程项目清单计价表
工程名称：电气工程 | [5 empty] | 第 10 页 共 14 页
序号 | 项目编码 | 项目名称 | 项目特征 | 计量单位 | 工程量 |  | 金额（元）
[7 empty] | 综合单价 | 合价 | 其中:暂估价
19 | 030409008001 | 总等电位端子箱 MEB | [项目特征] 1.名称:总等电位端子箱 MEB 2.规格:按设计及规范要求 [工作内容] 1.本体安装 | 台 | 1 |  | 241.43 | 241.43
20 | 030409008002 | 接地测试箱 | [项目特征] 1.名称:接地测试板 2.规格:按设计及规范要求 [工作内容] 1.本体安装 | 块 | 12 |  | 88.6 | 1063.2
21 | 030108003001 | 地沟风机 | [项目特征] 1.名称:地沟风机 2.规格:0.55m*0.55m 3.其它:满足设计、现行规范、施工验收规范、质量评定标准、国家产品标准、招标文件、现场条件要求、安全操作规程、绿色建筑要求、达到使用功能等相关规定 [工作内容] 1.本体安装 2.拆装检查 3.单机试运转 4.补刷(喷)油漆 | 台 | 6 |  | 1755.49 | 10532.94
本页小计 | [7 empty] | 11837.57
表-09
分部分项工程项目清单计价表
工程名称：电气工程 | [5 empty] | 第 11 页 共 14 页
序号 | 项目编码 | 项目名称 | 项目特征 | 计量单位 | 工程量 |  | 金额（元）
[7 empty] | 综合单价 | 合价 | 其中:暂估价
22 | 030404033001 | 轻钢负压风机 | [项目特征] 1.名称:轻钢负压风机 2.规格:1.4m*1.4m 3.安装方式:满足设计及规范要求 4.其它:满足设计、现行规范、施工验收规范、质量评定标准、国家产品标准、招标文件、现场条件要求、安全操作规程、绿色建筑要求、达到使用功能等相关规定 [工作内容] 1.本体安装 2.调速开关安装 | 台 | 8 |  | 1207.96 | 9663.68
23 | 030106002001 | 304不锈钢刮粪板 | [项目特征] 1.名称:304不锈钢刮粪板 2.型号:满足设计及规范要求 3.长度:2.8m 4.其它:满足设计、现行规范、施工验收规范、质量评定标准、国家产品标准、招标文件、现场条件要求、安全操作规程、绿色建筑要求、达到使用功能等相关规定 [工作内容] 1.本体安装 2.单机试运转 3.补刷(喷)油漆 | 组 | 4
本页小计 | [7 empty] | 9663.68
表-09
分部分项工程项目清单计价表
工程名称：电气工程 | [5 empty] | 第 12 页 共 14 页
序号 | 项目编码 | 项目名称 | 项目特征 | 计量单位 | 工程量 |  | 金额（元）
[7 empty] | 综合单价 | 合价 | 其中:暂估价
24 | 030308002001 | 20吨料塔（包含驱动1套，自动饲喂料线300m） | [项目特征] 1.名称:20吨料塔 2.材质:满足设计及规范要求 3.质量:满足设计及规范要求 4.规格、型号:满足设计及规范要求 5.其它:满足设计、现行规范、施工验收规范、质量评定标准、国家产品标准、招标文件、现场条件要求、安全操作规程、绿色建筑要求、达到使用功能等相关规定 [工作内容] 1.塔器整体安装 2.塔器分段组装 3.塔器清洗、钝化及脱脂 4.二次灌浆 | 台 | 1 |  | 37725.51 | 37725.51
25 | 030501012001 | 自动化温控 | [项目特征] 1.名称:自动化温控 2.规格:满足设计及规范要求 3.功能调试要求:满足设计及规范要求 4.其它:满足设计、现行规范、施工验收规范、质量评定标准、国家产品标准、招标文件、现场条件要求、安全操作规程、绿色建筑要求、达到使用功能等相关规定 [工作内容] 1.本体安装 2.单体调试 | 套 | 2 |  | 12426.49 | 24852.98
本页小计 | [7 empty] | 62578.49
表-09
分部分项工程项目清单计价表
工程名称：电气工程 | [5 empty] | 第 13 页 共 14 页
序号 | 项目编码 | 项目名称 | 项目特征 | 计量单位 | 工程量 |  | 金额（元）
[7 empty] | 综合单价 | 合价 | 其中:暂估价
26 | 030703007001 | 水帘 | [项目特征] 1.名称:水帘 2.规格:1200*1000mm 3.质量:满足设计及规范要求 4.其它:满足设计、现行规范、施工验收规范、质量评定标准、国家产品标准、招标文件、现场条件要求、安全操作规程、绿色建筑要求、达到使用功能等相关规定 [工作内容] 1.制作、安装 2.运输 | 个 | 60 |  | 229.73 | 13783.8
27 | 031004008001 | 304不锈钢采食槽 | [项目特征] 1.名称:304不锈钢采食槽 2.规格、类型:满足设计及规范要求 3.其它:满足设计、现行规范、施工验收规范、质量评定标准、国家产品标准、招标文件、现场条件要求、安全操作规程、绿色建筑要求、达到使用功能等相关规定 [工作内容] 1.器具安装 2.附件安装 | 组 | 40 |  | 500 | 20000
本页小计 | [7 empty] | 33783.8
表-09
分部分项工程项目清单计价表
工程名称：电气工程 | [5 empty] | 第 14 页 共 14 页
序号 | 项目编码 | 项目名称 | 项目特征 | 计量单位 | 工程量 |  | 金额（元）
[7 empty] | 综合单价 | 合价 | 其中:暂估价
28 | 031004008002 | 304不锈钢饮水碗 | [项目特征] 1.名称:304不锈钢饮水碗 2.规格、类型:满足设计及规范要求 3.其它:满足设计、现行规范、施工验收规范、质量评定标准、国家产品标准、招标文件、现场条件要求、安全操作规程、绿色建筑要求、达到使用功能等相关规定 [工作内容] 1.器具安装 2.附件安装 | 组 | 80 |  | 93 | 7440
本页小计 | [7 empty] | 7440
合 计 | [7 empty] | 182792.82

## 表-10 施工组织措施项目清单计价表
表-10
施工组织措施项目清单计价表
工程名称：电气工程 | [6 empty] | 第 1 页 共 2 页
序号 | 项目编码 | 项目名称 | 计算 基础 | 费率 (%) | 金额 (元) | 调整 费率 (%) |  | 调整后 金额 (元) | 备注
1 | 031302B02001 | 组织措施费 | (分部分项人工费+技术措施人工费-机械（爆破）土石方人工费-机械（爆破）土石方技术措施人工费-人工土石方人工费-人工土石方技术措施人工费)+(机械（爆破）土石方人工费+机械（爆破）土石方机械费+机械（爆破）土石方技术措施人工费+机械（爆破）土石方技术措施机械费)*0.048/费率+(人工土石方人工费+人工土石方技术措施人工费)*0.0222/费率 | 16.39 | 2904.91
2 | 031302001001 | 安全文明施工费 | 分部分项人工费+人工价差_预算+技术措施人工费+技术措施人工价差_预算 | 19.23 | 3571.47
3 | 031302B03001 | 建设工程竣工档案编制费 | (分部分项人工费+技术措施人工费-机械（爆破）土石方人工费-机械（爆破）土石方技术措施人工费-人工土石方人工费-人工土石方技术措施人工费)+(机械（爆破）土石方人工费+机械（爆破）土石方机械费+机械（爆破）土石方技术措施人工费+机械（爆破）土石方技术措施机械费)*0.002/费率+(人工土石方人工费+人工土石方技术措施人工费)*0.0019/费率 | 1.94 | 343.84
注：1.计算基础和费用标准按本市有关费用定额或文件执行。 2.根据施工方案计算的措施费，可不填写“计算基础”和“费率”的数值，只填写“金额”数值，但应在备注栏说明施工 方案出处或计算方法。
表-10
施工组织措施项目清单计价表
工程名称：电气工程 | [6 empty] | 第 2 页 共 2 页
合 计 |  |  |  |  | 6820.22

## 表-11 其他项目清单计价汇总表
表-11
其他项目清单计价汇总表
工程名称：电气工程 |  |  |  | 第 1 页 共 1 页
序号 | 项目名称 | 计量单位 | 金额(元) |  | 备注
1 | 暂列金额 | 项 |  |  | 明细详见 表-11-1
2 | 暂估价 | 项
2.1 | 材料(工程设备)暂估价 | 项 | -- |  | 明细详见 表-11-2
2.2 | 专业工程暂估价 | 项 |  |  | 明细详见 表-11-3
3 | 计日工 | 项 |  |  | 明细详见 表-11-4
4 | 总承包服务费 | 项 |  |  | 明细详见 表-11-5
5 | 索赔与现场签证 | 项 |  |  | 明细详见 表-11-6
合 计 |  |  | 0
注：材料、设备暂估单价进入清单项目综合单价，此处不汇总。

## 表-12 规费、税金项目计价表
表-12
规费、税金项目计价表
工程名称：电气工程 |  |  |  | 第 1 页 共 1 页
序号 | 项目名称 | 计算基础 | 费率(%) |  | 金额（元）
1 | 规费 | 专业工程规费（人）+机械（爆破）土石方规费（人+机）*0.072/费率+人工土石方规费（人）*0.082/费率 | 18 |  | 3190.26
2 | 税金 | 2.1 + 2.2 + 2.3 |  |  | 19434.58
2.1 | 增值税 | 分部分项工程费+措施项目费+其他项目费+规费-甲供材料费 | 9 |  | 17352.3
2.2 | 附加税 | 增值税 | 12 |  | 2082.28
2.3 | 环境保护税 | 按实计算
合计 |  |  |  |  | 22624.84

## 人工、材料、机械数量及价格汇总表
人工、材料、机械数量及价格汇总表
工程名称：电气工程 |  |  |  |  | 单位：元
序号 | 名称、规格及型号 | 计量 单位 | 数 量 | 单价 |  | 合价
一 | 人工
1 | 安装综合工 | 工日 | 2.35 | 131 |  | 307.3
2 | 设备综合工 | 工日 | 30.63 | 131 |  | 4012.27
3 | 电工综合工 | 工日 | 64.62 | 131 |  | 8465.57
4 | 电工综合工 | 工日 | 20.58 | 131 |  | 2696.1
5 | 通风综合工 | 工日 | 19.8 | 131 |  | 2593.8
6 | 智能化综合工 | 工日 | 3.53 | 141 |  | 497.45
| 小计 |  |  |  |  | 18572.49
二 | 材料
1 | 其他材料费 | 元 | 15.76 | 1 |  | 15.76
2 | 型钢综合 | kg | 8 | 3.09 |  | 24.72
3 | 热轧圆盘条φ10以内 | kg | 10.32 | 2.9 |  | 29.92
4 | 热轧圆盘条φ10~14 | kg | 51.34 | 2.9 |  | 148.88
5 | 镀锌铁丝φ1.2~2.2 | kg | 6.81 | 3.08 |  | 20.99
6 | 扁钢59以内 | kg | 167.4 | 3.26 |  | 545.72
7 | 镀锌扁钢60×6 | kg | 8.01 | 3.7 |  | 29.64
8 | 热轧薄钢板1.6~1.9 | kg | 1.8 | 3.73 |  | 6.71
9 | 铅粉62# | kg | 0.36 | 13.55 |  | 4.88
10 | 棉纱 | kg | 0.2 | 9.64 |  | 1.93
11 | 木螺钉M2~4×6~65 | 10个 | 33.6 | 0.99 |  | 33.26
12 | 木螺钉M2~4×6~65 | 个 | 249.6 | 0.07 |  | 17.47
13 | 半圆头镀锌螺栓M2~5×15~50 | 10个 | 1.46 | 1.6 |  | 2.33
14 | 精制六角带帽螺栓M2~5×4~20 | 10套 | 85.92 | 4.27 |  | 366.88
15 | 塑料胀管φ6~8 | 个 | 299.2 | 0.07 |  | 20.94
16 | 镀锌锁紧螺母DN20×1.5 | 个 | 6.97 | 0.21 |  | 1.46
17 | 低碳钢焊条综合 | kg | 24.16 | 5.4 |  | 130.49
18 | 低碳钢焊条J422 综合 | kg | 1.26 | 4.58 |  | 5.77
19 | 低碳钢焊条J422 φ3.2 | kg | 0.8 | 4.19 |  | 3.35
20 | 低碳钢焊条J422 φ4.0 | kg | 1.66 | 4.19 |  | 6.96
21 | 松香焊锡丝综合 | m | 0.16 | 0.85 |  | 0.14
22 | 冲击钻头φ6~8 | 个 | 1.93 | 6.07 |  | 11.73
23 | 钢锯条 | 条 | 11.55 | 0.43 |  | 4.97
24 | 合金钢切割片φ300 | 片 | 2.71 | 144.44 |  | 391.3
25 | 铁件综合 | kg | 0.8 | 3.68 |  | 2.94
26 | 平垫铁综合 | kg | 28.26 | 4.06 |  | 114.74
27 | 斜垫铁综合 | kg | 33.84 | 4.06 |  | 137.4
28 | 碳钢平垫铁 | kg | 3.76 | 4.1 |  | 15.42
29 | 水泥32.5R | kg | 105.42 | 0.34 |  | 35.84
30 | 特细砂 | t | 0.33 | 171 |  | 56.19
第 1 页 共 3 页
人工、材料、机械数量及价格汇总表
工程名称：电气工程 |  |  |  |  | 单位：元
序号 | 名称、规格及型号 | 计量 单位 | 数 量 | 单价 |  | 合价
31 | 木板 | m3 | 0.04 | 1111.11 |  | 40
32 | 枕木 | m3 | 0.08 | 683.76 |  | 54.7
33 | 煤油 | kg | 13 | 3.76 |  | 48.86
34 | 机油综合 | kg | 3.17 | 4.7 |  | 14.9
35 | 铅油 | kg | 0.17 | 4.62 |  | 0.78
36 | 电力复合酯 | kg | 0.82 | 15.94 |  | 13.07
37 | 黄油钙基脂 | kg | 1.69 | 9.57 |  | 16.19
38 | 氧气 | m3 | 6.42 | 3.26 |  | 20.93
39 | 乙炔气 | kg | 3.04 | 12.01 |  | 36.51
40 | 胶粘剂 | kg | 0.95 | 12.82 |  | 12.17
41 | 电气绝缘胶带18mm×10m×0.13mm | 卷 | 9.21 | 2.71 |  | 24.95
42 | 自粘性塑料带20mm×20m | 卷 | 0.3 | 10.2 |  | 3.06
43 | 镀锌钢管接头20×2.75 | 个 | 2.71 | 0.85 |  | 2.3
44 | 镀锌接地板40×5×120 | 个 | 12.6 | 1.54 |  | 19.4
45 | 硬铜绞线TJ-2.5~4mm2 | m | 12.92 | 1.44 |  | 18.61
46 | 塑料软铜绝缘导线BVR-4mm2 | m | 2.87 | 3.68 |  | 10.58
47 | 塑料软铜绝缘导线BVR-6mm2 | m | 4.08 | 5.06 |  | 20.64
48 | 铜芯聚氯乙烯绝缘导线BV-2.5mm2 | m | 4.2 | 2.19 |  | 9.19
49 | 铜芯聚氯乙烯绝缘导线BV-2.5mm2 | m | 30.23 | 2.19 |  | 66.2
50 | 铜芯聚氯乙烯绝缘导线BV4 | m | 1.53 | 3.5 |  | 5.36
51 | 镀锌钢管塑料护口DN15~20 | 个 | 6.97 | 0.11 |  | 0.77
52 | 难燃塑料管接头20 | 个 | 245.21 | 0.48 |  | 117.7
53 | 塑料接线柱双线 | 个 | 2.06 | 2.14 |  | 4.41
54 | 铜端子6mm2 | 个 | 4.08 | 1.71 |  | 6.98
55 | 铜接线端子DT-6 | 个 | 4.06 | 1.37 |  | 5.56
56 | 铜接线端子20A | 个 | 61.92 | 0.21 |  | 13
57 | 水 | m3 | 0.34 | 4 |  | 1.34
58 | 电 | kW·h | 5.11 | 1 |  | 5.11
| 小计 |  |  |  |  | 2782
三 | 机械
1 | 安拆费及场外运费 | 元 | 210.69 | 1 |  | 210.69
2 | 柴油 | kg | 46.32 | 6.93 |  | 321.02
3 | 电 | kW·h | 1014.17 | 1 |  | 1014.17
4 | 动力费 | 元 | 0.96 | 1 |  | 0.96
5 | 机上人工 | 工日 | 3.51 | 82.48 |  | 289.35
6 | 检修费 | 元 | 67.99 | 1 |  | 67.99
7 | 校验费 | 元 | 4.62 | 1 |  | 4.62
8 | 其他费用 | 元 | 14.93 | 1 |  | 14.93
9 | 维护费 | 元 | 172.04 | 1 |  | 172.04
第 2 页 共 3 页
人工、材料、机械数量及价格汇总表
工程名称：电气工程 |  |  |  |  | 单位：元
序号 | 名称、规格及型号 | 计量 单位 | 数 量 | 单价 |  | 合价
10 | 折旧费 | 元 | 190.87 | 1 |  | 190.87
11 | 笔记本电脑配置:CPU主频 3.3GHz,内存4GB;硬盘1T;独立显卡 | 台班 | 2 | 9.17 |  | 18.34
12 | 汽车式起重机提升质量(t)8大 | 台班 | 0.48 | 648.2 |  | 311.14
13 | 汽车式起重机提升质量(t)20大 | 台班 | 0.31 | 924.31 |  | 286.54
14 | 叉式起重机提升质量(t)5大 | 台班 | 0.6 | 438.07 |  | 262.84
15 | 载重汽车装载质量(t)8大 | 台班 | 0.12 | 481.01 |  | 59.16
16 | 电动卷扬机单筒慢速牵引力(kN)50小 | 台班 | 0.48 | 157.8 |  | 75.74
17 | 台式钻床钻孔直径(mm)16小 | 台班 | 1.8 | 5.34 |  | 9.61
18 | 交流弧焊机容量(kV·A)21小 | 台班 | 14.9 | 76.64 |  | 1142.07
19 | 直流弧焊机容量(kV·A)20小 | 台班 | 1.28 | 94.62 |  | 121.11
| 小计 |  |  |  |  | 2286.64
四 | 主材
1 | 镀锌钢管DN20SC20 | m | 17.4 | 7.28 |  | 126.65
2 | PVC管DN20 | m | 1006.27 | 2.04 |  | 2052.79
3 | 水帘 | 个 | 60 | 150 |  | 9000
4 | 防水防尘LED灯 | 套 | 10.1 | 60 |  | 606
5 | 广照型LED灯 | 套 | 48.48 | 435 |  | 21088.8
6 | 安全出口标志灯 | 套 | 1.01 | 18 |  | 18.18
7 | 室外应急照明壁灯 | 套 | 1.01 | 22 |  | 22.22
8 | 应急照明灯 | 套 | 1.01 | 25 |  | 25.25
9 | 单联单控开关 | 套 | 1.02 | 10 |  | 10.2
10 | 三联单控开关 | 套 | 6.12 | 13.27 |  | 81.21
11 | WDZB-BYJ-B1-2.5 | m | 3280.16 | 2.64 |  | 8659.61
12 | WDZBN-BYJ-B1-2.5 | m | 32.92 | 2.78 |  | 91.52
13 | WDZB-BYJ-B1-3x4 | m | 273.23 | 2.93 |  | 800.56
14 | WDZBN-RYJS-2x1.5 | m | 15.33 | 3.5 |  | 53.64
15 | 总等电位端子箱 MEB | 台 | 1 | 120 |  | 120
16 | 轻钢负压风机 | 台 | 8 | 1100 |  | 8800
17 | 20吨料塔（包含驱动1套，自动饲喂料线300m） | 台 | 1 | 34700 |  | 34700
18 | AL1配电箱 | 台 | 1 | 2500 |  | 2500
19 | YJ1 A型应急照明电源箱 | 台 | 1 | 1500 |  | 1500
20 | 自动化温控 | 套 | 2 | 12000 |  | 24000
21 | 地沟风机 | 台 | 6 | 1000 |  | 6000
22 | 304不锈钢采食槽 | 组 | 40 | 500 |  | 20000
23 | 304不锈钢饮水碗 | 组 | 80 | 93 |  | 7440
24 | 接地测试箱 | 块 | 12 | 45 |  | 540
| 小计 |  |  |  |  | 148236.63
| 合计 |  |  |  |  | 171877.76
第 3 页 共 3 页