## Sheet1
表1
工程量清单（一）
项目名称：2026年垫江县包家镇小山村蔬菜基地配套设施建设项目 |  |  |  |  | 金额单位：元
序号 | 定额编号 | 单项名称 | 单位 | 工程量 | 综合单价 | 合计
| (1) | (2) | (3) | (4) | (5) | (6)
一 | (2): 新建提灌站（土建工程）; (3): 座; (4): 1
| 10002 | 人工挖土方 三类土 | 100m3 | 0.0852
| 40072 | C20砼垫层 | 10m3 | 0.852
| 40005 | C20砼底板 | 100m3 | 0.0151
| 40042 | C20砼底座 | 100m3 | 0.0011
| 40043 | C20砼放大脚 | 100m3 | 0.035
| 40056 | C25钢筋砼地圈梁 | 100m3 | 0.0149
| 30077 | M7.5浆砌砖墙 | 100m3 | 0.1192
| 40024 | C25钢筋砼屋面板 | 100m3 | 0.0256
| 30082 | M10砂浆抹面 | 100m2 | 0.9936
| 40024 | C20砼集水屋檐 | 100m3 | 0.0099
| 50097 | DN63PE排水管 | 100m | 0.005
| 40188 | 钢筋制安 | t | 0.52
| 40042 | C20砼镇墩 | 100m3 | 0.0052
|  | 防盗门（1.2*2.1m） | 扇 | 1
| 50059 | 进水管道 | 10m | 1
二 | (2): 新建蓄水池（100立方米圆形）; (3): 座; (4): 1
| 10328 | 土方开挖 | 100m3 | 2.435
| 20177 | 石方开挖 | 100m3 | 1.0436
| 10374 | 土石方回填 | 100m3 | 1.8136
| 40072 | C10砼垫层 | 10m3 | 0.42
| 40054 | C25砼顶板 | 10m3 | 0.65
| 40051 | C25砼池壁 | 10m3 | 1.6
| 40049 | C25砼底板 | 10m3 | 0.84
| 40044 | C25砼支柱 | 100m3 | 0.009
| 40188 | 钢筋制安 | t | 2.78
| 30082 | 砂浆抹面 | 100m2 | 2.39
|  | 模板制作及安装 | m2 | 189.36
|  | 刚性防水套管DN200 | 个 | 2
|  | 刚性防水套管DN150 | 个 | 1
|  | 刚性防水套管DN100 | 个 | 1
|  | 钢制弯头DN200x90° | 个 | 2
| 50058 | DN100镀锌钢管泄水管 | 10m | 0.3
表2
工程量清单（二）
项目名称：2026年垫江县包家镇小山村蔬菜基地配套设施建设项目 | (5): 金额单位：元
序号 | 定额编号 | 单项名称 | 单位 | 工程量 | 综合单价 | 合计
| (1) | (2) | (3) | (4) | (5) | (6)
| 50059 | DN150镀锌钢管进水管 | 10m | 0.2
| 50060 | DN200镀锌钢管溢水管、出水管 | 10m | 0.7
| 50060 | DN200镀锌钢管通风管 | 10m | 0.23
|  | 通风帽 | 个 | 2
|  | 喇叭口 | 个 | 2
|  | 喇叭口支架 | 个 | 1
|  | 水管吊架 | 个 | 1
|  | 铁梯 | 套 | 1
三 | (2): 新建PE管道
1 | (2): 新建PE管道（1.25MPaΦ110）; (3): m; (4): 700
| 10325 | 土方开挖 | 100m3 | 2.52
| 10374 | 土方回填夯实 | 100m3 | 2.45
| 50113 | Φ110mmPE管道安装 | 100m | 7
2 | (2): 新建PE管道（1.0MPAΦ90）; (3): m; (4): 2200
| 10325 | 土方开挖 | 100m3 | 7.26
| 10374 | 土方回填夯实 | 100m3 | 7.04
| 50112 | Φ90mmPE管道安装 | 100m | 22
3 | (2): 闸室井; (3): 个; (4): 6
| 10325 | 土方开挖 | 100m3 | 0.0495
| 20187 | 石方开挖 | 100m3 | 0.0213
| 10374 | 土方回填夯实 | 100m3 | 0.0174
| 40005 | C20砼底板 | 100m3 | 0.0072
| 30077 | M7.5浆砌砖 | 100m3 | 0.027
| 30082 | 砂浆抹面 | 100m2 | 0.1176
|  | 复合型胶井盖1*1m | 个 | 6
|  | 闸阀 | 个 | 6
|  | 三通 | 个 | 6
4 | (2): 排污阀; (3): 个; (4): 4
| 10325 | 土方开挖 | 100m3 | 0.033
| 20187 | 石方开挖 | 100m3 | 0.0142
| 10374 | 土方回填夯实 | 100m3 | 0.0116
| 40005 | C20砼底板 | 100m3 | 0.0048
| 30077 | M7.5浆砌砖 | 100m3 | 0.018
表3
工程量清单（三）
项目名称：2026年垫江县包家镇小山村蔬菜基地配套设施建设项目 | (5): 金额单位：元
序号 | 定额编号 | 单项名称 | 单位 | 工程量 | 综合单价 | 合计
| (1) | (2) | (3) | (4) | (5) | (6)
| 30082 | 砂浆抹面 | 100m2 | 0.0784
|  | 复合型胶井盖1*1m | 个 | 4
|  | 闸阀 | 个 | 4
|  | 三通 | 个 | 4
| 50112 | Φ90mmPE管道安装 | 100m | 0.04
5 | (2): 给水桩; (3): 个; (4): 42
| 50096 | Φ32mmPE管道安装 | 100m | 0.42
| 50103 | PE管件安装(密封胶) 公称直径(mm以内) 50 | 10个 | 4.2
| 40042 | 管道镇墩 | 100m3 | 0.0517
6 | (2): PE管道过农村道路; (3): 处; (4): 11
| 80094 | 挖掘机挖除整体路面 | 10m3 | 0.88
| 10326 | 机械挖沟槽 四类土 | 100m3 | 0.1056
| 10374 | 土方回填夯实 | 100m3 | 0.1023
| 80022 | 路基基层 手摆片石(人工摊铺) 压实厚度20cm | 100m2 | 0.44
| 80053+80054×5 | 20cm厚C25混凝土路面 | 1000m2 | 0.044
| 50059 | 套管（钢管） | 10m | 4.4
四 | (2): 新建道路; (3): m; (4): 2000
| 10211 | 挖掘机挖土 三类土 | 100m3 | 16.2
| 80007 | 路床碾压 | 1000m2 | 5.4
| 80053 | C25混凝土路面 厚度15cm | 1000m2 | 5
| 80105 | 切割机切缝 | 10m | 100
五 | (2): 维修山坪塘; (3): 座; (4): 1
| 10213 | 清淤 | m3 | 382
1 | (2): 维修塘坝; (3): m; (4): 52
| 10018 | 人工挖基槽 | m3 | 6.24
| 10374 | 土方回填 | m3 | 83.2
| 10041 | 人工削放坡及找平 | m2 | 131.56
| 10371 | 坝体原土夯实 | m2 | 131.56
| 40044 | 现浇C25砼基础 | m3 | 6.24
| 40048 | 现浇C25砼塘坎 | m3 | 16.64
| 40312 | 现浇C25砼压顶 | m3 | 7.8
| 40316 | 聚苯板伸缩缝 | m2 | 4.68
| 30077 | M7.5浆砌砖栏杆 | m3 | 9.256
表4
工程量清单（四）
项目名称：2026年垫江县包家镇小山村蔬菜基地配套设施建设项目 | (5): 金额单位：元
序号 | 定额编号 | 单项名称 | 单位 | 工程量 | 综合单价 | 合计
| (1) | (2) | (3) | (4) | (5) | (6)
| 30081 | 1:2.5砂浆抹平面 | m2 | 7.8
| 30082 | 1:2.5砂浆抹立面 | m2 | 69.68
|  | 不锈钢门 | 扇 | 1
| 40188 | 钢筋制作安装 其他 人力 | t | 0.7176
2 | (2): 取水梯步; (3): 座; (4): 1
| 10325 | 土方开挖 | m3 | 1.16
| 40044 | 现浇C25砼基础 | m3 | 0.512
| 40047 | C25混凝土侧墙（梯步） | m3 | 1.16
| 40320 | C25混凝土梯步 | m2 | 3.9
| 10374 | 土方回填夯实 | m3 | 2.268
3 | (2): 放水管; (3): 座; (4): 1
| 10325 | 土方开挖 | m3 | 14.4
| 20187 | 石方开挖 | m3 | 9.6
| 10374 | 土方回填夯实 | m3 | 24
| 50113 | Φ110mmPE管道安装 | m | 5
| 50117 | Φ250mmPE管道安装 | m | 16
|  | 三通 | 个 | 5
|  | 堵头 | 个 | 5
4 | (2): 溢洪道; (3): 座; (4): 1
| 10325 | 土方开挖 | m3 | 6
| 10374 | 土方回填夯实 | m3 | 0.9
| 40008 | C25混凝土明渠 | m3 | 1.7
| 40097 | 预制混凝土板 平板 | m3 | 0.14
| 40188 | 钢筋制作安装 其他 人力 | t | 0.0091
六 | (2): 大棚; (3): 亩; (4): 10
| 10363 | 人工平整场地 | m2 | 6670
| 40059 | 立柱基础 | m3 | 14.4072
| 40044 | 沟状挡边 | m3 | 84.2
| GAF0009借 | 钢管柱 | t | 0.61
| GAF0015借 | 钢支撑（钢拉条） | t | 6.27
| GAF0035借 | 零星钢构件 | t | 0.22
自编1 | (2): 防虫网; (3): m2; (4): 2013
自编2 | (2): 8丝高透光PO膜; (3): m2; (4): 10487.5
表5
工程量清单（五）
项目名称：2026年垫江县包家镇小山村蔬菜基地配套设施建设项目 | (5): 金额单位：元
序号 | 定额编号 | 单项名称 | 单位 | 工程量 | 综合单价 | 合计
| (1) | (2) | (3) | (4) | (5) | (6)
自编3 | (2): 固膜卡槽; (3): m; (4): 1680
自编4 | (2): 手动卷膜器; (3): 台; (4): 80
总计
表6
设备清单（六）
项目名称：2026年垫江县包家镇小山村蔬菜基地配套设施建设项目 | [6 empty] | 金额单位：元
序号 | 设备名称 | 规格 | 单位 | 数量 | 单价 | 合计 | 说明
| (1) | (2) | (3) | (4) | (5) | (6) | (7)
一 | (1): 新建提灌站
1 | (1): 闸阀; (3): 个; (4): 1
2 | (1): 微阻止回阀; (3): 个; (4): 1
3 | (1): 钢制伸缩节; (3): 套; (4): 2
4 | (1): 同心异径管; (3): 个; (4): 1
5 | (1): 偏心异径管; (3): 个; (4): 1
6 | (1): 底阀及滤网; (3): 个; (4): 1
7 | (1): 90°弯头; (3): 个; (4): 2
8 | (1): 离心泵DFW80-315/2/37; (3): 台; (4): 1
9 | (1): 控制柜DFK-2-37; (3): 台; (4): 1
10 | (1): 并网接电技术服务（含开户）; (3): 套; (4): 1
11 | (1): 机房照明套; (3): 套; (4): 1
总 计 | bar: (3) to (4); (7)