## 表-04 单位工程招标控制价汇总表
表-04
单位工程招标控制价汇总表
工程名称：1#棚-安装 |  |  | 第 1 页 共 1 页
序号 | 汇总内容 | 金额(元) |  | 其中：暂估价(元)
1 | 分部分项工程费 | 57121.4
1.1 | C.1电气工程 | 54772.81
1.2 | 防雷接地 | 2348.59
2 | 措施项目费 | 5388.96
2.1 | 其中：安全文明施工费 | 2939.4
3 | 其他项目费
4 | 规费 | 2532.02 |  | －
5 | 税金 | 6556.27 |  | －
投标报价合计=1+2+3+4+5 |  | 71,598.65
注：1.本表适用于单位工程招标控制价或投标报价的汇总，如无单位工程划分，单项工程也使用本表汇总。 2.分部分项工程、措施项目中暂估价中应填写材料、工程设备暂估价，其他项目中暂估价应填写专业工程暂估价。

## 表-08 措施项目汇总表
表-08
措施项目汇总表
工程名称：1#棚-安装 |  |  | 第 1 页 共 1 页
序号 | 项目名称 | 金额(元)
|  | 合价 |  | 其中：暂估价
1 | 施工技术措施项目 | 761.55
2 | 施工组织措施项目 | 4627.41
2.1 | 其中：安全文明施工费 | 2939.4
2.2 | 建设工程竣工档案编制费 | 270.08
措施项目费合计=1+2 |  | 5388.96

## 表-09 分部分项工程项目清单计价表
表-09
分部分项工程项目清单计价表
工程名称：1#棚-安装 | [5 empty] | 第 1 页 共 8 页
序号 | 项目编码 | 项目名称 | 项目特征 | 计量单位 | 工程量 |  | 金额（元）
[7 empty] | 综合单价 | 合价 | 其中:暂估价
| C.1 | 电气工程
1 | 030102005001 | 高速切叶机 | [项目特征] 1.名称:高速切叶机 2.型号:1000型,220V1.5KW电机,双刀轴设计切料一次成方块料,1000KG/小时 3.规格:120cmx62cmx96cm 4.质量:130kg [工作内容] 1.本体安装 2.随机附件安装 3.地脚螺栓孔灌浆 4.补刷(喷)油漆 | 台 | 1 |  | 1629.8 | 1629.8
2 | 030108003001 | 轴流式风幕机 | [项目特征] 1.名称:轴流式风幕机 2.规格:百叶式风口、3700W、50HZ、1400r/m，尺寸1380*1380mm，风量18000m3/h 3.材质:满足设计及规范要求 4.单机试运转要求:满足设计及规范要求 5.拆装检查要求:满足设计及规范要求 [工作内容] 1.本体安装 2.拆装检查 3.单机试运转 4.补刷(喷)油漆 | 台 | 2 |  | 2036.86 | 4073.72
本页小计 | [7 empty] | 5703.52
表-09
分部分项工程项目清单计价表
工程名称：1#棚-安装 | [5 empty] | 第 2 页 共 8 页
序号 | 项目编码 | 项目名称 | 项目特征 | 计量单位 | 工程量 |  | 金额（元）
[7 empty] | 综合单价 | 合价 | 其中:暂估价
3 | 030211003001 | 湿帘循环泵 | [项目特征] 1.扬程:3.2m 2.功率:220V-60W 3.流量:3000L/H 4.出水口:19mm 5.其他:满足设计及规范要求 [工作内容] 1.本体安装 2.附件安装 | 台 | 2 |  | 294.09 | 588.18
4 | 030404017001 | AP1配电箱 | [项目特征] 1.名称:AP1配电箱 2.规格:Pe(kW)=15.0 3.接线端子材质、规格:满足设计及规范要求 4.端子板外部接线材质、规格:满足设计及规范要求 5.安装方式:明装 [工作内容] 1.本体安装 2.焊、压接线端子 3.补刷(喷)油漆 4.接地 | 台 | 1 |  | 1422.58 | 1422.58
5 | 030404034001 | 暗装单极开关 | [项目特征] 1.名称:暗装单极开关 2.材质:塑料 3.规格:250V/10A,IP55型 4.安装方式:暗装 5.安装部位:综合考虑 [工作内容] 1.本体安装 2.接线 | 个 | 2 |  | 22.76 | 45.52
本页小计 | [7 empty] | 2056.28
表-09
分部分项工程项目清单计价表
工程名称：1#棚-安装 | [5 empty] | 第 3 页 共 8 页
序号 | 项目编码 | 项目名称 | 项目特征 | 计量单位 | 工程量 |  | 金额（元）
[7 empty] | 综合单价 | 合价 | 其中:暂估价
6 | 030404034002 | 暗装单极双控开关 | [项目特征] 1.名称:暗装单极双控开关 2.材质:塑料 3.规格:250V/10A,IP55型 4.安装方式:暗装 5.安装部位:综合考虑 [工作内容] 1.本体安装 2.接线 | 个 | 4 |  | 25.48 | 101.92
7 | 030404035001 | 单相五孔电源插座 | [项目特征] 1.名称:单相五孔电源插座 2.材质:塑料 3.规格:250V/10A,安全型,IP55型 4.安装方式:暗装 5.安装部位:综合考虑 [工作内容] 1.本体安装 2.接线 | 个 | 4 |  | 22.7 | 90.8
8 | 030408001001 | 电力电缆YJV-5X16mm2 | [项目特征] 1.名称:电力电缆 2.规格:YJV-5X16mm2 3.材质:铜芯 4.敷设方式、部位:综合考虑 5.电压等级(kV):1kv [工作内容] 1.电缆敷设 | m | 200 |  | 64.06 | 12812
本页小计 | [7 empty] | 13004.72
表-09
分部分项工程项目清单计价表
工程名称：1#棚-安装 | [5 empty] | 第 4 页 共 8 页
序号 | 项目编码 | 项目名称 | 项目特征 | 计量单位 | 工程量 |  | 金额（元）
[7 empty] | 综合单价 | 合价 | 其中:暂估价
9 | 030408006001 | 电力电缆头5X16mm2 | [项目特征] 1.名称:电力电缆头 2.规格:5X16mm2 3.材质、类型:铜芯 4.安装部位:综合考虑 5.电压等级(kV):1kv [工作内容] 1.电力电缆头制作 2.电力电缆头安装 3.接地 | 个 | 2 |  | 77.74 | 155.48
10 | 030411001001 | 配管PC20，明配 | [项目特征] 1.名称:配管 2.材质:PC 3.规格:20mm 4.敷设方式:明敷 [工作内容] 1.电线管路敷设 | m | 706.13 |  | 14.13 | 9977.62
11 | 030411001002 | 配管SC80，埋地 | [项目特征] 1.名称:配管 2.材质:SC 3.规格:80mm 4.敷设方式:埋地 5.接地要求:满足设计及规范要求 [工作内容] 1.电线管路敷设 2.接地 | m | 200 |  | 55.5 | 11100
本页小计 | [7 empty] | 21233.1
表-09
分部分项工程项目清单计价表
工程名称：1#棚-安装 | [5 empty] | 第 5 页 共 8 页
序号 | 项目编码 | 项目名称 | 项目特征 | 计量单位 | 工程量 |  | 金额（元）
[7 empty] | 综合单价 | 合价 | 其中:暂估价
12 | 030411004001 | 管内穿线BV2.5mm2 | [项目特征] 1.名称:配线 2.配线形式:管内穿线 3.型号:BV 4.规格:2.5mm2 5.材质:铜质 6.配线部位:综合 7.配线线制:综合 [工作内容] 1.配线 | m | 1589.05 |  | 3.11 | 4941.95
13 | 030411004002 | 管内穿线BV4mm2 | [项目特征] 1.名称:配线 2.配线形式:管内穿线 3.型号:BV 4.规格:4mm2 5.材质:铜质 6.配线部位:综合 7.配线线制:综合 [工作内容] 1.配线 | m | 846.07 |  | 3.8 | 3215.07
14 | 030411006001 | 塑料接线盒，明配 | [项目特征] 1.名称:接线盒 2.材质:塑料 3.规格:综合考虑 4.安装形式:综合考虑 5.安装部位:综合考虑 [工作内容] 1.本体安装 | 个 | 32 |  | 11.96 | 382.72
本页小计 | [7 empty] | 8539.74
表-09
分部分项工程项目清单计价表
工程名称：1#棚-安装 | [5 empty] | 第 6 页 共 8 页
序号 | 项目编码 | 项目名称 | 项目特征 | 计量单位 | 工程量 |  | 金额（元）
[7 empty] | 综合单价 | 合价 | 其中:暂估价
15 | 030411006002 | 开关、插座盒，暗配 | [项目特征] 1.名称:开关、插座盒 2.规格:86型 3.安装形式:暗配 4.安装部位:综合考虑 [工作内容] 1.本体安装 | 个 | 10 |  | 7.31 | 73.1
16 | 030412001001 | IP67防尘防水型吸顶灯(雨棚灯具) | [项目特征] 1.名称:IP67防尘防水型吸顶灯(雨棚灯具) 2.规格:LED 1*10W 3.类型:吸顶 4.接线:满足设计及规范要求 [工作内容] 1.本体安装 2.接线 | 套 | 2 |  | 58.08 | 116.16
17 | 030412002001 | 广照型LED灯1 | [项目特征] 1.名称:广照型LED灯1 2.规格:灯具启动电流不大于额定电流的2.5倍,功率因数不低于0.9，220V/32W,RA=65,色温4300K 3.安装形式:吊装 [工作内容] 1.本体安装 | 套 | 30 |  | 68.91 | 2067.3
18 | 031006013001 | 消毒机 | [项目特征] 1.电压与功率:220V-1850W 2.消毒空间:1200-3600m3 3.尺寸:630*400*1130mm [工作内容] 1.安装 | 台 | 1 |  | 721.37 | 721.37
本页小计 | [7 empty] | 2977.93
表-09
分部分项工程项目清单计价表
工程名称：1#棚-安装 | [5 empty] | 第 7 页 共 8 页
序号 | 项目编码 | 项目名称 | 项目特征 | 计量单位 | 工程量 |  | 金额（元）
[7 empty] | 综合单价 | 合价 | 其中:暂估价
19 | 03B001 | 电动卷膜机 | [项目特征] 1.名称:电动卷膜机 2.型号:220V-100W 3.行程:4m 4.适用场景:侧部通风卷膜,温室放风 [工作内容] 1.本体安装 2.随机附件安装 | 组 | 6 |  | 119.09 | 714.54
20 | 03B002 | 湿帘 | [项目特征] 1.名称:湿帘 2.规格:3000*1900 [工作内容] 1.湿帘安装 2.附件安装 | m2 | 11.4 |  | 47.63 | 542.98
防雷接地
1 | 030409002001 | 接地母线-镀锌扁钢40*4 | [项目特征] 1.名称:接地母线 2.材质:镀锌扁钢 3.规格:40*4mm 4.安装部位:室内 5.安装形式:满足设计及规范要求 [工作内容] 1.接地母线制作、安装 2.补刷(喷)油漆 | m | 16.71 |  | 19.93 | 333.03
本页小计 | [7 empty] | 1590.55
表-09
分部分项工程项目清单计价表
工程名称：1#棚-安装 | [5 empty] | 第 8 页 共 8 页
序号 | 项目编码 | 项目名称 | 项目特征 | 计量单位 | 工程量 |  | 金额（元）
[7 empty] | 综合单价 | 合价 | 其中:暂估价
2 | 030409002002 | 接地母线-利用主筋 | [项目特征] 1.名称:接地母线 2.材质:利用主筋 3.规格:满足设计及规范要求 4.安装部位:室内 5.安装形式:满足设计及规范要求 [工作内容] 1.接地母线制作、安装 2.补刷(喷)油漆 | m | 210.03 |  | 5.79 | 1216.07
3 | 030409008001 | 测试连接板 | [项目特征] 1.名称:测试连接板 2.材质:满足设计及规范要求 3.规格:满足设计及规范要求 [工作内容] 1.本体安装 | 台 | 4 |  | 41.79 | 167.16
4 | 030409008002 | 总等电位端子箱 | [项目特征] 1.名称:总等电位端子箱 2.材质:满足设计及规范要求 3.规格:满足设计及规范要求 [工作内容] 1.本体安装 | 台 | 1 |  | 135.13 | 135.13
5 | 030414011001 | 接地装置调试 | [项目特征] 1.名称:接地装置调试 2.类别:满足设计及规范要求 [工作内容] 1.接地电阻测试 | 系统 | 1 |  | 497.2 | 497.2
本页小计 | [7 empty] | 2015.56
合 计 | [7 empty] | 57121.4

## 表-09 施工技术措施项目清单计价表
表-09
施工技术措施项目清单计价表
工程名称：1#棚-安装 | [5 empty] | 第 1 页 共 1 页
序号 | 项目编码 | 项目名称 | 项目特征 | 计量单位 | 工程量 |  | 金额（元）
[7 empty] | 综合单价 | 合价 | 其中:暂估价
| 一 | 施工技术措施项目 | [5 empty] | 761.55
1 | 031301017001 | 脚手架搭拆 | [项目特征] 1.搭设方式:综合考虑 2.搭设高度:综合考虑 3.脚手架材质:综合考虑 [工作内容] 1.场内、场外材料搬运 2.搭、拆脚手架 3.拆除脚手架后材料的堆放 | 项 | 1 |  | 761.55 | 761.55
本页小计 | [7 empty] | 761.55
合 计 | [7 empty] | 761.55

## 表-10 施工组织措施项目清单计价表
表-10
施工组织措施项目清单计价表
工程名称：1#棚-安装 | [6 empty] | 第 1 页 共 1 页
序号 | 项目编码 | 项目名称 | 计算 基础 | 费率 (%) | 金额 (元) | 调整 费率 (%) |  | 调整后 金额 (元) | 备注
1 | 031302001001 | 安全文明施工费 | 分部分项人工费+人工价差_预算+技术措施人工费+技术措施人工价差_预算 | 19.23 | 2939.4
2 | 031302B02001 | 组织措施费 | (分部分项人工费+技术措施人工费-机械（爆破）土石方人工费-机械（爆破）土石方人工费-人工土石方人工费-人工土石方技术措施人工费)+(机械（爆破）土石方人工费+机械（爆破）土石方机械费+机械（爆破）土石方人工费+机械（爆破）土石方机械费)*0.048/费率+(人工土石方人工费+人工土石方技术措施人工费)*0.0222/费率 | 10.08 | 1417.93
3 | 031302B03001 | 建设工程竣工档案编制费 | (分部分项人工费+技术措施人工费-机械（爆破）土石方人工费-机械（爆破）土石方人工费-人工土石方人工费-人工土石方技术措施人工费)+(机械（爆破）土石方人工费+机械（爆破）土石方机械费+机械（爆破）土石方人工费+机械（爆破）土石方机械费)*0.002/费率+(人工土石方人工费+人工土石方技术措施人工费)*0.0019/费率 | 1.92 | 270.08
合 计 |  |  |  |  | 4627.41
注：1.计算基础和费用标准按本市有关费用定额或文件执行。 2.根据施工方案计算的措施费，可不填写“计算基础”和“费率”的数值，只填写“金额”数值，但应在备注栏说明施工 方案出处或计算方法。

## 表-11 其他项目清单计价汇总表
表-11
其他项目清单计价汇总表
工程名称：1#棚-安装 |  |  |  | 第 1 页 共 1 页
序号 | 项目名称 | 计量单位 | 金额(元) |  | 备注
1 | 暂列金额 | 项 |  |  | 明细详见 表-11-1
2 | 暂估价 | 项
2.1 | 材料(工程设备)暂估价 | 项 | -- |  | 明细详见 表-11-2
2.2 | 专业工程暂估价 | 项 |  |  | 明细详见 表-11-3
3 | 计日工 | 项 |  |  | 明细详见 表-11-4
4 | 总承包服务费 | 项 |  |  | 明细详见 表-11-5
5 | 索赔与现场签证 | 项 |  |  | 明细详见 表-11-6
合 计 |  |  | 0
注：材料、设备暂估单价进入清单项目综合单价，此处不汇总。

## 表-11-1 暂列金额明细表
表-11-1
暂列金额明细表
工程名称：1#棚-安装 |  |  |  | 第 1 页 共 1 页
序号 | 项目名称 | 计量单位 | 暂定金额(元) |  | 备注
1
合 计 |  |  |  |  | —
注：此表由招标人填写，如不能详列，也可只列暂列金额总额，投标人应将上述暂列金额计入投标总价中。

## 表-11-2 材料(工程设备)暂估单价及调整表
表-11-2
材料（工程设备）暂估单价及调整表
工程名称：1#棚-安装 | [9 empty] | 第 1 页 共 1 页
序号 | 材料(工程设备) 名称、规格、型号 | 计量单位 | 数量 |  | 暂估价(元) |  | 调整价(元) |  | 差额±(元) |  |  | 备注
|  |  | 暂估 数量 | 实际 数量 | 单价 | 合价 | 单价 | 合价 | 单价 |  | 合价
注：1. 此表由招标人填写“暂估单价”，并在备注栏说明暂估价的材料、工程设备拟用在哪些清单项目上，投标人应将上述材料、工程设备暂估单价计入工程量清单综合单价报价中。 2. 材料包括原材料、燃料、构配件以及按规定应计入建筑安装工程造价的设备。

## 表-11-3 专业工程暂估价及结算价表
表-11-3
专业工程暂估价及结算价表
工程名称：1#棚-安装 | [5 empty] | 第 1 页 共 1 页
序号 | 专业工程名称 | 工程内容 | 暂估金额 （元） | 结算金额 (元) | 差额 ±(元) |  | 备注
1
合 计 |  |  | 0 |  |  |  | —
注： 此表由招标人填写，投标人应将上述专业工程暂估价计入投标总价中。结算时按合同约定结算金额填写。

## 表-12 规费、税金项目计价表
表-12
规费、税金项目计价表
工程名称：1#棚-安装 |  |  |  | 第 1 页 共 1 页
序号 | 项目名称 | 计算基础 | 费率(%) |  | 金额（元）
1 | 规费 | 专业工程规费（人）+机械（爆破）土石方规费（人+机）*0.072/费率+人工土石方规费（人）*0.082/费率 | 18 |  | 2532.02
2 | 税金 | 2.1 + 2.2 + 2.3 |  |  | 6556.27
2.1 | 增值税 | 分部分项工程费+措施项目费+其他项目费+规费-甲供材料费 | 9 |  | 5853.81
2.2 | 附加税 | 增值税 | 12 |  | 702.46
2.3 | 环境保护税 | 按实计算
合计 |  |  |  |  | 9088.29

## 人工、材料、机械数量及价格汇总表
人工、材料、机械数量及价格汇总表
工程名称：1#棚-安装 |  |  |  |  | 单位：元
序号 | 名称、规格及型号 | 计量 单位 | 数 量 | 单价 |  | 合价
一 | 人工
1 | 管工综合工 | 工日 | 0.31 | 136 |  | 42.3
2 | 设备综合工 | 工日 | 10.3 | 136 |  | 1401.34
3 | 电工综合工 | 工日 | 100.2 | 136 |  | 13626.87
4 | 人工费调整 | 元 | 215.08 | 1 |  | 215.08
| 小计 |  |  |  |  | 15285.59
二 | 材料
1 | 热轧圆盘条φ10~14 | kg | 21 | 2.23 |  | 46.84
2 | 镀锌铁丝φ1.2~2.2 | kg | 3.62 | 2.37 |  | 8.59
3 | 镀锌铁丝φ2.8~4 | kg | 0.84 | 2.37 |  | 1.99
4 | 镀锌扁钢60×6 | kg | 2.97 | 3.25 |  | 9.65
5 | 热轧薄钢板1.6~1.9 | kg | 0.8 | 2.53 |  | 2.02
6 | 紫铜板综合 | kg | 0.05 | 32.31 |  | 1.62
7 | 封铅含铅 65% 含锡 35 % | kg | 1.84 | 32.74 |  | 60.24
8 | 石棉橡胶板低压 0.8~6 | kg | 0.19 | 10.18 |  | 1.97
9 | 橡胶垫2 | m2 | 0.23 | 13.06 |  | 3
10 | 聚四氟乙烯生料带20 | m | 0.72 | 0.22 |  | 0.16
11 | 三色塑料带20mm×40m | m | 0.22 | 0.33 |  | 0.07
12 | 棉纱 | kg | 0.12 | 7.41 |  | 0.86
13 | 白布 | m2 | 1.27 | 4.44 |  | 5.62
14 | 白布 | kg | 0.28 | 6.54 |  | 1.83
15 | 木螺钉M4×65 | 10个 | 301.91 | 0.51 |  | 153.98
16 | 木螺钉M2~4×6~65 | 个 | 8.32 | 0.05 |  | 0.42
17 | 半圆头镀锌螺栓M2~5×15~50 | 10个 | 1.25 | 1.23 |  | 1.54
18 | 半圆头镀锌螺栓M2~5×15~50 | 10套 | 0.83 | 1.27 |  | 1.06
19 | 膨胀螺栓M6 | 10个 | 3.68 | 2.15 |  | 7.91
20 | 膨胀螺栓M8 | 套 | 61.2 | 0.27 |  | 16.52
21 | 塑料胀管φ6~8 | 个 | 2376.45 | 0.05 |  | 118.82
22 | 镀锌锁紧螺母DN15×3 | 个 | 10.3 | 0.16 |  | 1.65
23 | 镀锌锁紧螺母DN80×3 | 个 | 16.02 | 1.38 |  | 22.11
24 | 砂纸 | 张 | 2 | 0.2 |  | 0.4
25 | 低碳钢焊条综合 | kg | 7.28 | 7.65 |  | 55.71
26 | 低碳钢焊条J422 综合 | kg | 0.78 | 3.52 |  | 2.76
27 | 低碳钢焊条J422 φ4.0 | kg | 0.62 | 3.22 |  | 2
28 | 焊锡丝综合 | kg | 0.1 | 33.46 |  | 3.21
29 | 松香焊锡丝综合 | m | 0.08 | 0.65 |  | 0.05
30 | 焊锡膏 | kg | 0.02 | 39.8 |  | 0.8
31 | 冲击钻头φ8 | 个 | 0.23 | 5.26 |  | 1.21
32 | 冲击钻头φ10 | 个 | 0.42 | 6.32 |  | 2.65
第 1 页 共 4 页
人工、材料、机械数量及价格汇总表
工程名称：1#棚-安装 |  |  |  |  | 单位：元
序号 | 名称、规格及型号 | 计量 单位 | 数 量 | 单价 |  | 合价
33 | 冲击钻头φ6~8 | 个 | 16.75 | 4.66 |  | 78.03
34 | 钢锯条 | 条 | 17.73 | 0.33 |  | 5.85
35 | 合金钢钻头φ10 | 个 | 0.46 | 5.58 |  | 2.57
36 | 金属滤网 | m2 | 0.06 | 9.65 |  | 0.61
37 | 平垫铁综合 | kg | 20.47 | 3.12 |  | 63.87
38 | 斜垫铁综合 | kg | 13.85 | 3.12 |  | 43.21
39 | 斜垫铁Q195~Q235 1# | kg | 5.3 | 3.43 |  | 18.18
40 | 木板 | m3 | 0.03 | 853.66 |  | 23.9
41 | 醇酸磁漆 | kg | 1.8 | 8.97 |  | 16.15
42 | 酚醛调和漆 | kg | 0.08 | 7.55 |  | 0.63
43 | 沥青绝缘漆 | kg | 0.23 | 6.8 |  | 1.56
44 | 煤油 | kg | 5.55 | 2.89 |  | 16.03
45 | 溶剂油 | kg | 1.6 | 2.3 |  | 3.68
46 | 机油综合 | kg | 1.55 | 3.61 |  | 5.59
47 | 铅油 | kg | 3.8 | 3.55 |  | 13.49
48 | 电力复合酯 | kg | 0.41 | 12.25 |  | 5.02
49 | 黄油钙基脂 | kg | 0.53 | 7.35 |  | 3.93
50 | 红丹粉 | kg | 0.01 | 4.33 |  | 0.06
51 | 硬脂酸 | kg | 0.23 | 10.44 |  | 2.4
52 | 电力复合酯一级 | kg | 0.06 | 12.25 |  | 0.71
53 | 金属清洗剂 | kg | 0.65 | 3.61 |  | 2.35
54 | 氧气 | m3 | 2.17 | 2.5 |  | 5.43
55 | 乙炔气 | kg | 0.73 | 9.23 |  | 6.69
56 | 胶粘剂 | kg | 0.71 | 9.85 |  | 6.96
57 | 电气绝缘胶带18mm×10m×0.13mm | 卷 | 6.94 | 2.08 |  | 14.43
58 | 自粘性塑料带20mm×20m | 卷 | 0.15 | 7.84 |  | 1.18
59 | 油浸石棉绳 | kg | 0.13 | 16.13 |  | 2.08
60 | 石棉板衬垫 | kg | 0.13 | 3.46 |  | 0.43
61 | 固定卡子φ90 | 个 | 3.3 | 3.28 |  | 10.81
62 | 镀锌钢管塑料护口DN80 | 个 | 16.42 | 0.52 |  | 8.54
63 | 镀锌钢管接头80×4 | 个 | 31.04 | 4.59 |  | 142.47
64 | 圆镀锌挂钩底座φ100 | 个 | 30.6 | 4.17 |  | 127.6
65 | 镀锌接地板40×5×120 | 个 | 4.2 | 1.18 |  | 4.96
66 | 镀锡裸铜绞线16mm2 | kg | 0.32 | 51.24 |  | 16.4
67 | 硬铜绞线TJ-2.5~4mm2 | m | 6.46 | 1.11 |  | 7.17
68 | 塑料软铜绝缘导线BVR-4mm2 | m | 102.9 | 1.61 |  | 165.67
69 | 铜芯聚氯乙烯绝缘导线BV-2.5mm2 | m | 130.87 | 0.92 |  | 120.4
70 | 铜芯聚氯乙烯绝缘导线BV4 | m | 3.68 | 1.49 |  | 5.48
71 | 镀锌钢管塑料护口DN15~20 | 个 | 10.3 | 0.08 |  | 0.82
第 2 页 共 4 页
人工、材料、机械数量及价格汇总表
工程名称：1#棚-安装 |  |  |  |  | 单位：元
序号 | 名称、规格及型号 | 计量 单位 | 数 量 | 单价 |  | 合价
72 | 钢管保护管DN40 L=400 | 根 | 1.67 | 3.19 |  | 5.33
73 | 难燃塑料管接头20 | 个 | 148.43 | 0.37 |  | 54.92
74 | 难燃塑料管卡子20 | 个 | 1187.5 | 0.21 |  | 249.37
75 | 难燃塑料管三通20 | 个 | 22.6 | 2.14 |  | 48.36
76 | 难燃塑料管伸缩接头20 | 个 | 14.83 | 0.72 |  | 10.68
77 | 难燃塑料管弯头20 | 个 | 14.83 | 1.18 |  | 17.5
78 | 塑料接线柱双线 | 个 | 2.66 | 1.64 |  | 4.36
79 | 铜接线端子DT-6 | 个 | 2.03 | 1.05 |  | 2.13
80 | 铜接线端子DT-16 | 个 | 8.16 | 1.97 |  | 16.08
81 | 铜接线端子20A | 个 | 33.07 | 0.16 |  | 5.29
82 | 镀锌电缆吊挂3×50 | 套 | 16.35 | 3.37 |  | 55.11
83 | 塑料手套ST型 | 个 | 2.1 | 2.63 |  | 5.52
84 | 标志牌塑料扁形 | 个 | 13.82 | 0.65 |  | 8.98
85 | 材料费调整 | 元 | 399.44 | 1 |  | 399.44
| 小计 |  |  |  |  | 2375.67
三 | 机械
1 | 安拆费及场外运费 | 元 | 60.72 | 1 |  | 60.72
2 | 柴油 | kg | 13.67 | 5.32 |  | 72.72
3 | 电 | kW·h | 293.57 | 0.65 |  | 190.82
4 | 动力费 | 元 | 0.22 | 1 |  | 0.22
5 | 机上人工 | 工日 | 0.75 | 107.56 |  | 80.42
6 | 检修费 | 元 | 13.81 | 1 |  | 13.81
7 | 校验费 | 元 | 3.78 | 1 |  | 3.78
8 | 其他费用 | 元 | 0.69 | 1 |  | 0.69
9 | 汽油 | kg | 1.12 | 6.35 |  | 7.12
10 | 维护费 | 元 | 44.3 | 1 |  | 44.3
11 | 折旧费 | 元 | 65.46 | 1 |  | 65.46
12 | 接地电阻测试仪量程:0~4000Ω,精度:±2% | 台班 | 1.68 | 3.34 |  | 5.62
13 | 高压绝缘电阻测试仪量程:0.05~50Ω,1~100mΩ,1000V | 台班 | 0.32 | 36.74 |  | 11.83
14 | 汽车式起重机提升质量(t)5大 | 台班 | 0.02 | 448.52 |  | 10.32
15 | 叉式起重机提升质量(t)5大 | 台班 | 0.5 | 428.92 |  | 214.46
16 | 载重汽车装载质量(t)4中 | 台班 | 0.02 | 367.31 |  | 8.45
17 | 管子切断机管径(mm)150小 | 台班 | 0.22 | 32.94 |  | 7.25
18 | 钢材电动煨弯机弯曲直径(mm)500以内中 | 台班 | 0.64 | 48.83 |  | 31.25
19 | 交流弧焊机容量(kV·A)21小 | 台班 | 3.83 | 55.55 |  | 212.62
20 | 交流弧焊机容量(kV·A)32小 | 台班 | 0.2 | 80.24 |  | 16.05
21 | 直流弧焊机容量(kV·A)20小 | 台班 | 0.32 | 69.26 |  | 22.16
第 3 页 共 4 页
人工、材料、机械数量及价格汇总表
工程名称：1#棚-安装 |  |  |  |  | 单位：元
序号 | 名称、规格及型号 | 计量 单位 | 数 量 | 单价 |  | 合价
| 小计 |  |  |  |  | 540.06
四 | 主材
1 | 配管SC80 | m | 206 | 21.06 |  | 4338.36
2 | 配管PC20 | m | 748.5 | 0.98 |  | 733.53
3 | 消毒机220V-1850W | 台 | 1 | 653.05 |  | 653.05
4 | IP67防尘防水型吸顶灯(雨棚灯具) | 套 | 2.02 | 29.99 |  | 60.58
5 | 广照型LED灯1 32W | 套 | 30.3 | 36.88 |  | 1117.46
6 | 暗装单极开关 | 套 | 2.04 | 10.86 |  | 22.15
7 | 暗装单极双控开关 | 套 | 4.08 | 12.85 |  | 52.43
8 | 单相五孔电源插座 | 套 | 4.08 | 8.7 |  | 35.5
9 | 接地母线-镀锌扁钢40*4 | m | 17.55 | 3.49 |  | 61.23
10 | 绝缘电线BV2.5mm2 | m | 1843.3 | 1.68 |  | 3096.74
11 | 绝缘电线BV4mm2 | m | 930.68 | 2.69 |  | 2503.52
12 | 电力电缆YJV-5X16mm2综合 | m | 202 | 56.12 |  | 11336.24
13 | 开关、插座盒86型 | 个 | 10.2 | 1.49 |  | 15.2
14 | 塑料接线盒 | 个 | 32.64 | 1.46 |  | 47.65
15 | 总等电位端子箱 | 台 | 1 | 15.54 |  | 15.54
16 | 高速切叶机 | 台 | 1 | 768.3 |  | 768.3
17 | 轴流式风幕机 | 扇 | 2 | 1498.18 |  | 2996.36
18 | 电动卷膜机 | 组 | 6 | 119.09 |  | 714.54
19 | 湿帘循环泵 | 台 | 2 | 34.57 |  | 69.14
20 | AP1配电箱 | 台 | 1 | 1152.45 |  | 1152.45
21 | 湿帘 | m2 | 11.4 | 47.63 |  | 542.98
| 小计 |  |  |  |  | 30332.95
| 合计 |  |  |  |  | 48534.27
第 4 页 共 4 页