## 封-2 招标控制价
封-2 | 公共建筑工程 | [5 empty] | 工程
招标控制价
招标控制价 |  | (小写): | 36,705.79
|  | (大写): | 叁万陆仟柒佰零伍元柒角玖分
其中:安全文明施工费(小写): |  |  |  | 1239.27
(大写): |  |  |  | 壹仟贰佰叁拾玖元贰角柒分
招 标 人： |  |  |  |  | 工程造价 咨 询 人：
|  |  | (单位盖章) |  |  | (单位资质专用章)
法定代理人 或其授权人： |  |  |  |  | 法定代理人 或其授权人：
|  |  | (签字或盖章) |  |  | (签字或盖章)
编 制 人： |  |  |  |  | 复 核 人：
|  |  | (造价人员签字盖专用章) |  |  | (造价工程师签字盖专用章)
时间： 年 月 日

## 表-04 单位工程招标控制价汇总表
表-04
单位工程招标控制价汇总表
工程名称：公共建筑工程 |  |  | 第 1 页 共 1 页
序号 | 汇总内容 | 金额(元) |  | 其中：暂估价(元)
1 | 分部分项工程费 | 30897.08
1.1 | 屋面工程 | 30897.08
2 | 措施项目费 | 1711.46
2.1 | 其中：安全文明施工费 | 1239.27
3 | 其他项目费
4 | 规费 | 736.11 |  | －
5 | 税金 | 3361.14 |  | －
投标报价合计=1+2+3+4+5 |  | 36,705.79
注：1.本表适用于单位工程招标控制价或投标报价的汇总，如无单位工程划分，单项工程也使用本表汇总。 2.分部分项工程、措施项目中暂估价中应填写材料、工程设备暂估价，其他项目中暂估价应填写专业工程暂估价。

## 表-08 措施项目汇总表
表-08
措施项目汇总表
工程名称：公共建筑工程 |  |  | 第 1 页 共 1 页
序号 | 项目名称 | 金额(元)
|  | 合价 |  | 其中：暂估价
1 | 施工技术措施项目
2 | 施工组织措施项目 | 1711.46
2.1 | 其中：安全文明施工费 | 1239.27
2.2 | 建设工程竣工档案编制费 | 29.96
措施项目费合计=1+2 |  | 1711.46

## 表-09 分部分项工程项目清单计价表
表-09
分部分项工程项目清单计价表
工程名称：公共建筑工程 | [5 empty] | 第 1 页 共 2 页
序号 | 项目编码 | 项目名称 | 项目特征 | 计量单位 | 工程量 |  | 金额（元）
[7 empty] | 综合单价 | 合价 | 其中:暂估价
屋面工程
1 | 010901001001 | 瓦屋面 | [项目特征] 1.瓦品种、规格:3mm厚树脂瓦 2.铺设及搭接方式:详设计 3.其他:满足设计及规范要求 [工作内容] 1.卧瓦层或持钉层铺设及养护 2.顺水条、挂瓦条铺钉(若有) 3.安瓦、作瓦脊 | m2 | 174.92 |  | 106.84 | 18688.45
2 | 010603003001 | 钢管柱 | [工作内容] 1.拼装 2.吊装就位 3.安装 4.探伤 5.补刷油漆 | t | 0.571 |  | 4991.42 | 2850.1
3 | 010602001001 | 钢屋架 | [工作内容] 1.拼装 2.吊装就位 3.安装 4.探伤 5.补刷油漆 | t | 0.691 |  | 5060.65 | 3496.91
4 | 010607003001 | 钢檩条 | [工作内容] 1.吊装就位 2.安装 3.探伤 4.补刷油漆 | t | 1.223 |  | 4736.75 | 5793.05
5 | 010608002001 | M16*150 锚栓 | [工作内容] 1.安装 2.补刷油漆 | 套 | 112 |  | 0.35 | 39.2
本页小计 | [7 empty] | 30867.71
表-09
分部分项工程项目清单计价表
工程名称：公共建筑工程 | [5 empty] | 第 2 页 共 2 页
序号 | 项目编码 | 项目名称 | 项目特征 | 计量单位 | 工程量 |  | 金额（元）
[7 empty] | 综合单价 | 合价 | 其中:暂估价
6 | 010607010001 | 零星钢构件 | [项目特征] 1.钢材品种、规格:钢板 200*300*10 [工作内容] 1.吊装就位 2.安装 3.探伤 4.补刷油漆 | t | 0.005 |  | 5873.81 | 29.37
本页小计 | [7 empty] | 29.37
合 计 | [7 empty] | 30897.08

## 表-12 规费、税金项目计价表
表-12
规费、税金项目计价表
工程名称：公共建筑工程 |  |  |  | 第 1 页 共 1 页
序号 | 项目名称 | 计算基础 | 费率(%) |  | 金额（元）
1 | 规费 | 专业工程规费（人+机）+机械（爆破）土石方规费（人+机）*0.072/费率+人工土石方规费（人）*0.082/费率 | 10.32 |  | 736.11
2 | 税金 | 2.1 + 2.2 + 2.3 |  |  | 3361.14
2.1 | 增值税 | 分部分项工程费+措施项目费+其他项目费+规费-甲供材料费 | 9 |  | 3001.02
2.2 | 附加税 | 增值税 | 12 |  | 360.12
2.3 | 环境保护税 | 按实计算
合计 |  |  |  |  | 4097.25