## 封-2 招标控制价
封-2 | 公共建筑工程 | [5 empty] | 工程
招标控制价
招标控制价 |  | (小写): | 178,754.65
|  | (大写): | 壹拾柒万捌仟柒佰伍拾肆元陆角伍分
其中:安全文明施工费(小写): |  |  |  | 6035.15
(大写): |  |  |  | 陆仟零叁拾伍元壹角伍分
招 标 人： |  |  |  |  | 工程造价 咨 询 人：
|  |  | (单位盖章) |  |  | (单位资质专用章)
法定代理人 或其授权人： |  |  |  |  | 法定代理人 或其授权人：
|  |  | (签字或盖章) |  |  | (签字或盖章)
编 制 人： |  |  |  |  | 复 核 人：
|  |  | (造价人员签字盖专用章) |  |  | (造价工程师签字盖专用章)
时间： 年 月 日

## 表-04 单位工程招标控制价汇总表
表-04
单位工程招标控制价汇总表
工程名称：公共建筑工程 |  |  | 第 1 页 共 1 页
序号 | 汇总内容 | 金额(元) |  | 其中：暂估价(元)
1 | 分部分项工程费 | 138327.6
1.1 | 主体拆除工程 | 52502.13
1.2 | A建筑工程 | 18996.33
1.3 | 屋面工程 | 66829.14
2 | 措施项目费 | 17328.69
2.1 | 其中：安全文明施工费 | 6035.15
3 | 其他项目费
4 | 规费 | 6729.84 |  | －
5 | 税金 | 16368.52 |  | －
投标报价合计=1+2+3+4+5 |  | 178,754.65
注：1.本表适用于单位工程招标控制价或投标报价的汇总，如无单位工程划分，单项工程也使用本表汇总。 2.分部分项工程、措施项目中暂估价中应填写材料、工程设备暂估价，其他项目中暂估价应填写专业工程暂估价。

## 表-08 措施项目汇总表
表-08
措施项目汇总表
工程名称：公共建筑工程 |  |  | 第 1 页 共 1 页
序号 | 项目名称 | 金额(元)
|  | 合价 |  | 其中：暂估价
1 | 施工技术措施项目 | 6976.53
2 | 施工组织措施项目 | 10352.16
2.1 | 其中：安全文明施工费 | 6035.15
2.2 | 建设工程竣工档案编制费 | 273.89
措施项目费合计=1+2 |  | 17328.69

## 表-09 分部分项工程项目清单计价表
表-09
分部分项工程项目清单计价表
工程名称：公共建筑工程 | [5 empty] | 第 1 页 共 5 页
序号 | 项目编码 | 项目名称 | 项目特征 | 计量单位 | 工程量 |  | 金额（元）
[7 empty] | 综合单价 | 合价 | 其中:暂估价
主体拆除工程
1 | 011601001001 | 砖砌体拆除 | [项目特征] 1.砌体材质:砖砌体 2.拆除高度:综合考虑 3.拆除砌体的截面尺寸:综合考虑 4.砌体表面的附着物种类:综合考虑 5.场内运距:综合考虑 6.其他:满足设计及规范要求 [工作内容] 1.拆除 2.控制扬尘 3.清理 4.场内运输 | m3 | 169.4 |  | 45.68 | 7738.19
2 | 011602002001 | 原楼板拆除 | [项目特征] 1.构件名称:钢筋混凝土构件拆除 2.拆除构件的厚度或规格尺寸:综合考虑 3.场内运距:综合考虑 4.其他:满足设计及规范要求 [工作内容] 1.拆除 2.控制扬尘 3.清理 4.场内运输 | m3 | 36.69 |  | 211.29 | 7752.23
3 | 011610001001 | 木门拆除 | [项目特征] 1.门窗洞口尺寸:综合考虑 [工作内容] 1.拆除 2.控制扬尘 3.清理 4.场内运输 | m2 | 30.6 |  | 4.09 | 125.15
本页小计 | [7 empty] | 15615.57
表-09
分部分项工程项目清单计价表
工程名称：公共建筑工程 | [5 empty] | 第 2 页 共 5 页
序号 | 项目编码 | 项目名称 | 项目特征 | 计量单位 | 工程量 |  | 金额（元）
[7 empty] | 综合单价 | 合价 | 其中:暂估价
4 | 011610002001 | 金属窗拆除 | [项目特征] 1.门窗洞口尺寸:综合考虑 2.场内运距:综合考虑 [工作内容] 1.拆除 2.控制扬尘 3.清理 4.场内运输 | m2 | 65.16 |  | 17.05 | 1110.98
5 | 011602002002 | 楼梯拆除 | [工作内容] 1.拆除 2.控制扬尘 3.清理 4.场内运输 | m2 | 22.14 |  | 22.68 | 502.14
6 | 011707B07001 | 建筑垃圾清运（起运1KM）(含弃渣费) | [项目特征] 1.运输距离:起运1KM 2.其他:含弃渣费 [工作内容] 1.运输 2.弃渣 | m3 | 214.65 |  | 93.7 | 20112.71
7 | 011707B07002 | 建筑垃圾清运（增运9KM） | [项目特征] 1.运输距离:增运9KM [工作内容] 1.运输 2.弃渣 | m3 | 214.65 |  | 70.63 | 15160.73
| A | 建筑工程
本页小计 | [7 empty] | 36886.56
表-09
分部分项工程项目清单计价表
工程名称：公共建筑工程 | [5 empty] | 第 3 页 共 5 页
序号 | 项目编码 | 项目名称 | 项目特征 | 计量单位 | 工程量 |  | 金额（元）
[7 empty] | 综合单价 | 合价 | 其中:暂估价
1 | 011201001001 | 墙、柱面一般抹灰 | [项目特征] 1.基层类型、部位:综合考虑 2.基层处理:刷水泥浆一道（水灰比：0.4~0.6） 3.各层厚度、材料种类及强度等级:5mm厚1:0.3:2.6水泥石灰砂浆罩面压光 4.各层厚度、材料种类及强度等级:6mm厚1:1:7水泥石灰砂浆垫层 5.各层厚度、材料种类及强度等级:9mm厚1:1:7水泥石灰砂浆打的扫毛 6.其他:满足设计及规范要求 [工作内容] 1.基层清理 2.分层抹灰 3.面层处理 4.分格嵌缝 | m2 | 48.5 |  | 24.57 | 1191.65
2 | 010401002001 | 新建女儿墙 | [工作内容] 1.砂浆制作 2.砌砖 3.刮缝 4.墙体顶缝、侧缝填塞处理 | m3 | 11.64 |  | 527.96 | 6145.45
本页小计 | [7 empty] | 7337.1
表-09
分部分项工程项目清单计价表
工程名称：公共建筑工程 | [5 empty] | 第 4 页 共 5 页
序号 | 项目编码 | 项目名称 | 项目特征 | 计量单位 | 工程量 |  | 金额（元）
[7 empty] | 综合单价 | 合价 | 其中:暂估价
3 | 011404001002 | 女儿墙外墙真石漆 | [项目特征] 1.钢丝网部位:不同材料处挂300MM宽 2.喷刷涂料部位:外墙面 3.腻子种类:柔性耐水腻子 4.刮腻子遍数:两遍 5.防护材料种类及规格:1.5MM厚聚合物水泥防水涂料（Ⅱ型） 6.水泥砂浆厚度及规格:10MM厚M15预拌水泥砂浆（5%防水剂） 7.涂料品种、喷刷遍数:抗碱封底涂料一遍+真石漆两遍 [工作内容] 1.基层清理 2.挂钢丝网 3.刷防水砂浆 4.刷防水涂料 5.刮腻子 6.刷、喷涂料 | m2 | 71.78 |  | 162.43 | 11659.23
屋面工程
1 | 010901001001 | 瓦屋面 | [项目特征] 1.瓦品种、规格:3mm厚树脂瓦 2.铺设及搭接方式:详设计 3.其他:满足设计及规范要求 [工作内容] 1.卧瓦层或持钉层铺设及养护 2.顺水条、挂瓦条铺钉(若有) 3.安瓦、作瓦脊 | m2 | 394.33 |  | 106.84 | 42130.22
本页小计 | [7 empty] | 53789.45
表-09
分部分项工程项目清单计价表
工程名称：公共建筑工程 | [5 empty] | 第 5 页 共 5 页
序号 | 项目编码 | 项目名称 | 项目特征 | 计量单位 | 工程量 |  | 金额（元）
[7 empty] | 综合单价 | 合价 | 其中:暂估价
2 | 010603003001 | 钢管柱 | [工作内容] 1.拼装 2.吊装就位 3.安装 4.探伤 5.补刷油漆 | t | 0.897 |  | 4991.42 | 4477.3
3 | 010602001001 | 钢屋架 | [工作内容] 1.拼装 2.吊装就位 3.安装 4.探伤 5.补刷油漆 | t | 1.49 |  | 5060.65 | 7540.37
4 | 010607003001 | 钢檩条 | [工作内容] 1.吊装就位 2.安装 3.探伤 4.补刷油漆 | t | 2.658 |  | 4736.75 | 12590.28
5 | 010608002001 | M16*150 锚栓 | [工作内容] 1.安装 2.补刷油漆 | 套 | 176 |  | 0.35 | 61.6
6 | 010607010001 | 零星钢构件 | [项目特征] 1.钢材品种、规格:钢板 200*300*10 [工作内容] 1.吊装就位 2.安装 3.探伤 4.补刷油漆 | t | 0.005 |  | 5873.81 | 29.37
本页小计 | [7 empty] | 24698.92
合 计 | [7 empty] | 138327.6

## 表-12 规费、税金项目计价表
表-12
规费、税金项目计价表
工程名称：公共建筑工程 |  |  |  | 第 1 页 共 1 页
序号 | 项目名称 | 计算基础 | 费率(%) |  | 金额（元）
1 | 规费 | 专业工程规费（人+机）+机械（爆破）土石方规费（人+机）*0.072/费率+人工土石方规费（人）*0.082/费率 | 10.32 |  | 6729.84
2 | 税金 | 2.1 + 2.2 + 2.3 |  |  | 16368.52
2.1 | 增值税 | 分部分项工程费+措施项目费+其他项目费+规费-甲供材料费 | 9 |  | 14614.75
2.2 | 附加税 | 增值税 | 12 |  | 1753.77
2.3 | 环境保护税 | 按实计算
合计 |  |  |  |  | 23098.36