## 封-2 招标控制价
封-2 | 电气设备安装工程 | [5 empty] | 工程
招标控制价
招标控制价 |  | (小写): | 90,440.28
|  | (大写): | 玖万零肆佰肆拾元贰角捌分
其中:安全文明施工费(小写): |  |  |  | 2391.54
(大写): |  |  |  | 贰仟叁佰玖拾壹元伍角肆分
招 标 人： |  |  |  |  | 工程造价 咨 询 人：
|  |  | (单位盖章) |  |  | (单位资质专用章)
法定代理人 或其授权人： |  |  |  |  | 法定代理人 或其授权人：
|  |  | (签字或盖章) |  |  | (签字或盖章)
编 制 人： |  |  |  |  | 复 核 人：
|  |  | (造价人员签字盖专用章) |  |  | (造价工程师签字盖专用章)
时间： 年 月 日

## 表-04 单位工程招标控制价汇总表
表-04
单位工程招标控制价汇总表
工程名称：电气设备安装工程 |  |  | 第 1 页 共 1 页
序号 | 汇总内容 | 金额(元) |  | 其中：暂估价(元)
1 | 分部分项工程费 | 75614.31
1.1 | C安装工程 | 51471.92
1.2 | 设备 | 24142.39
2 | 措施项目费 | 4486.82
2.1 | 其中：安全文明施工费 | 2391.54
3 | 其他项目费
4 | 规费 | 2057.56 |  | －
5 | 税金 | 8281.59 |  | －
投标报价合计=1+2+3+4+5 |  | 90,440.28
注：1.本表适用于单位工程招标控制价或投标报价的汇总，如无单位工程划分，单项工程也使用本表汇总。 2.分部分项工程、措施项目中暂估价中应填写材料、工程设备暂估价，其他项目中暂估价应填写专业工程暂估价。

## 表-08 措施项目汇总表
表-08
措施项目汇总表
工程名称：电气设备安装工程 |  |  | 第 1 页 共 1 页
序号 | 项目名称 | 金额(元)
|  | 合价 |  | 其中：暂估价
1 | 施工技术措施项目
2 | 施工组织措施项目 | 4486.82
2.1 | 其中：安全文明施工费 | 2391.54
2.2 | 建设工程竣工档案编制费 | 221.76
措施项目费合计=1+2 |  | 4486.82

## 表-09 分部分项工程项目清单计价表
表-09
分部分项工程项目清单计价表
工程名称：电气设备安装工程 | [5 empty] | 第 1 页 共 6 页
序号 | 项目编码 | 项目名称 | 项目特征 | 计量单位 | 工程量 |  | 金额（元）
[7 empty] | 综合单价 | 合价 | 其中:暂估价
| C | 安装工程
1 | 030409001001 | 电力电缆WDZC-YJY-0.6/1KV-(4x95+1x50) | [项目特征] 1.名称:电力电缆WDZC-YJY-0.6/1KV-(4x95+1x50) 2.型号:WDZC-YJY-0.6/1KV-(4x95+1x50) 3.规格:WDZC-YJY-0.6/1KV-(4x95+1x50) 4.材质:铜芯 5.电压(kV):0.6/1KV 6.敷设方式:直埋 7.其他:满足设计及规范要求 [工作内容] 1.电缆敷设 2.揭(盖)盖板 | m | 50 |  | 392.69 | 19634.5
2 | 030409003001 | 电力电缆头WDZC-YJY-(4x95+1x50) | [工作内容] 1.电缆头制作 2.电缆头安装 3.电缆头接地 | 个 | 2 |  | 388.56 | 777.12
3 | 030412004001 | 配线ZD-BV10 | [工作内容] 1.配线 2.钢索架设(拉紧装置安装) 3.支持体(夹板、绝缘子、槽板等)安装 | m | 417 |  | 12.15 | 5066.55
本页小计 | [7 empty] | 25478.17
表-09
分部分项工程项目清单计价表
工程名称：电气设备安装工程 | [5 empty] | 第 2 页 共 6 页
序号 | 项目编码 | 项目名称 | 项目特征 | 计量单位 | 工程量 |  | 金额（元）
[7 empty] | 综合单价 | 合价 | 其中:暂估价
4 | 030412004002 | 配线ZD-BV6.0 | [项目特征] 1.名称:配线WDZDN-BYJ6 2.配线形式:管内穿线 3.型号:WDZDN-BYJ6 4.规格:WDZDN-BYJ6 5.材质:铜芯 6.配线线制:满足设计及规范要求 7.钢索材质、规格:满足设计及规范要求 8.导线连接方式:满足设计及规范要求 [工作内容] 1.配线 2.钢索架设(拉紧装置安装) 3.支持体(夹板、绝缘子、槽板等)安装 | m | 520.08 |  | 5.9 | 3068.47
5 | 030412004003 | 配线ZD-BV4.0 | [工作内容] 1.配线 2.钢索架设(拉紧装置安装) 3.支持体(夹板、绝缘子、槽板等)安装 | m | 1042.23 |  | 4.15 | 4325.25
6 | 030412004004 | 配线ZD-BV2.5 | [工作内容] 1.配线 2.钢索架设(拉紧装置安装) 3.支持体(夹板、绝缘子、槽板等)安装 | m | 819.41 |  | 3.7 | 3031.82
本页小计 | [7 empty] | 10425.54
表-09
分部分项工程项目清单计价表
工程名称：电气设备安装工程 | [5 empty] | 第 3 页 共 6 页
序号 | 项目编码 | 项目名称 | 项目特征 | 计量单位 | 工程量 |  | 金额（元）
[7 empty] | 综合单价 | 合价 | 其中:暂估价
7 | 030412001001 | 配管SC150 | [项目特征] 1.名称:配管SC150 2.材质:钢管 3.规格:DN150 4.配置形式:满足设计及规范要求 5.接地要求:满足设计及规范要求 6.钢索材质、规格:满足设计及规范要求 7.引线材质:满足设计及规范要求 8.其他:满足设计及规范要求 [工作内容] 1.电线管路敷设 2.钢索架设(拉紧装置安装) 3.穿引线 4.接地 | m | 50 |  | 82.76 | 4138
8 | 030412001003 | 配管PC-32 | [工作内容] 1.电线管路敷设 2.钢索架设(拉紧装置安装) 3.穿引线 4.接地 | m | 119.75 |  | 15.03 | 1799.84
9 | 030412001004 | 配管PC-20 | [工作内容] 1.电线管路敷设 2.钢索架设(拉紧装置安装) 3.穿引线 4.接地 | m | 756.51 |  | 12.73 | 9630.37
设备
1 | 030413014001 | 空调插座 | [项目特征] 1.名称:空调插座 2.规格:250V,AC,20A 3.安装方式:暗装 4.其他:满足设计及规范要求 [工作内容] 1.安装接线 | 套 | 12 |  | 33.99 | 407.88
本页小计 | [7 empty] | 15976.09
表-09
分部分项工程项目清单计价表
工程名称：电气设备安装工程 | [5 empty] | 第 4 页 共 6 页
序号 | 项目编码 | 项目名称 | 项目特征 | 计量单位 | 工程量 |  | 金额（元）
[7 empty] | 综合单价 | 合价 | 其中:暂估价
2 | 030413013001 | 单极开关 | [项目特征] 1.名称:单极开关 2.规格:250V,AC,10A 3.其他:满足设计及规范要求 [工作内容] 1.安装接线 | 套 | 54 |  | 26.32 | 1421.28
3 | 030413014002 | 安全型防水暗装插座 | [项目特征] 1.名称:安全型防水暗装插座 2.规格:防护等级为IP54 3.安装方式:综合考虑 [工作内容] 1.安装接线 | 套 | 30 |  | 29.33 | 879.9
4 | 030413014003 | 带保护接点密闭插座 | [工作内容] 1.安装接线 | 套 | 4 |  | 39.53 | 158.12
5 | 030413014004 | 单极安全型暗插座 | [工作内容] 1.安装接线 | 套 | 76 |  | 24.23 | 1841.48
6 | 030413001002 | 自带蓄电池天棚声光控灯 | [项目特征] 1.名称:自带蓄电池天棚声光控灯 2.规格:直径0.25米，AC220V，功率21W，150mL,3000k 3.其他:满足设计及规范要求 [工作内容] 1.本体安装 2.接地 | 套 | 6 |  | 65.58 | 393.48
本页小计 | [7 empty] | 4694.26
表-09
分部分项工程项目清单计价表
工程名称：电气设备安装工程 | [5 empty] | 第 5 页 共 6 页
序号 | 项目编码 | 项目名称 | 项目特征 | 计量单位 | 工程量 |  | 金额（元）
[7 empty] | 综合单价 | 合价 | 其中:暂估价
7 | 030413001005 | 天棚灯 | [项目特征] 1.名称:天棚灯 2.型号:22W 光源:T5环管 3.类型:直径0.20米，AC220V，功，1500mL,3000k 4.其他:满足设计及规范要求 [工作内容] 1.本体安装 2.接地 | 套 | 8 |  | 60.53 | 484.24
8 | 030413001003 | LED节能灯 | [项目特征] 1.名称:LED节能灯 2.规格:13w [工作内容] 1.本体安装 2.接地 | 套 | 30 |  | 41.27 | 1238.1
9 | 030402011001 | AL1配电箱 | [项目特征] 1.名称:AL0配电箱 2.规格:800mm*400mm*200mm 3.电压(kV):86.40KW Kx=1.0 Ijs=164.30A 4.其他:满足设计及规范要求 [工作内容] 1.本体安装 2.焊、压接线端子 3.配电箱二次线连接 4.本体接地 | 台 | 1 |  | 2775.07 | 2775.07
本页小计 | [7 empty] | 4497.41
表-09
分部分项工程项目清单计价表
工程名称：电气设备安装工程 | [5 empty] | 第 6 页 共 6 页
序号 | 项目编码 | 项目名称 | 项目特征 | 计量单位 | 工程量 |  | 金额（元）
[7 empty] | 综合单价 | 合价 | 其中:暂估价
10 | 030402011002 | AW1用户配电箱 | [项目特征] 1.名称:AW1用户配电箱 2.型号:AW1用户配电箱 3.规格:300mm*250mm*200mm 4.电压(kV):6KW 5.其他:满足设计及规范要求 [工作内容] 1.本体安装 2.焊、压接线端子 3.配电箱二次线连接 4.本体接地 | 台 | 12 |  | 1067.07 | 12804.84
11 | 030412006001 | 接线盒 | [项目特征] 1.名称:接线盒 2.规格:综合考虑 3.其他:满足设计及规范要求 [工作内容] 1.本体安装 | 个 | 220 |  | 7.9 | 1738
本页小计 | [7 empty] | 14542.84
合 计 | [7 empty] | 75614.31

## 表-12 规费、税金项目计价表
表-12
规费、税金项目计价表
工程名称：电气设备安装工程 |  |  |  | 第 1 页 共 1 页
序号 | 项目名称 | 计算基础 | 费率(%) |  | 金额（元）
1 | 规费 | 专业工程规费（人）+机械（爆破）土石方规费（人+机）*0.072/费率+人工土石方规费（人）*0.082/费率 | 18 |  | 2057.56
2 | 税金 | 2.1 + 2.2 + 2.3 |  |  | 8281.59
2.1 | 增值税 | 分部分项工程费+措施项目费+其他项目费+规费-甲供材料费 | 9 |  | 7394.28
2.2 | 附加税 | 增值税 | 12 |  | 887.31
2.3 | 环境保护税 | 按实计算
合计 |  |  |  |  | 10339.15