## 高铁站钢结构雨棚专业分包
文毕片区高铁站钢结构雨棚最高限价清单表
序号 | 项目名称 | 项目特征 | 计量单位 | 工程量 | 金额（元）
[5 empty] | 全费用综合单价 | 全费用合价
钢结构雨蓬
1 | 挖基坑土石方 | [项目特征] 1.土石类别:综合考虑 2.挖土深度:综合考虑 3.开挖方式:综合考虑 4.场内运距:综合考虑（含二次、多次转运、弃方装车） [工作内容] 1.排地表水 2.土石方开挖 3.围护(挡土板)及拆除 4.基底钎探 5.场内运输 | m3 | 174.42 | 22.19 | 3870.38
2 | 余方弃置 | [项目特征] 1.废弃料品种:土、石、混凝土、拆除弃碴等弃料综合考虑 2.运距:投标人自行综合考虑纳入报价 3.运输方式:综合考虑 4.其他费用:包含相关施工手续的办理审批、施工、管理、保险、环卫出渣、工程周边社会关系协调、各种风险防范等完成工程范围和工程内容所需的一切费用 5.渣场费:综合考虑 [工作内容] 1.余方点装料运输至弃置点 | m3 | 13.58 | 25.26 | 343.03
3 | C20混凝土垫层 | [项目特征] 1.材料品种、规格:C20商品砼 2.厚度:100mm [工作内容] 1.垫层铺筑 | m3 | 9.18 | 444.83 | 4083.54
4 | C25独立基础 | [项目特征] 1.混凝土种类:商品砼 2.混凝土强度等级:C25 [工作内容] 1.模板及支撑制作、安装、拆除、堆放、运输及清理模内杂物、刷隔离剂等 2.混凝土制作、运输、浇筑、振捣、养护 | m3 | 36.45 | 614.36 | 22393.42
5 | C25矩形柱 | [项目特征] 1.混凝土种类:商品砼 2.混凝土强度等级:C25 [工作内容] 1.模板及支架(撑)制作、安装、拆除、堆放、运输及清理模内杂物、刷隔离剂等 2.混凝土制作、运输、浇筑、振捣、养护 | m3 | 8.1 | 1008.88 | 8171.93
6 | 现浇构件钢筋 | [项目特征] 1.钢筋种类:HRB400 2.钢筋规格:综合考虑 3.钢筋连接：综合考虑 [工作内容] 1.制作 2.运输 3.安装 | t | 3.456 | 5069.74 | 17521.02
7 | 预埋铁件 | [项目特征] 1.材料种类:预埋件 2.材料规格:综合考虑 [工作内容] 1.制作 2.运输 3.安装 | t | 1.142 | 7936.49 | 9063.47
8 | 钢柱 | [项目特征] 1.柱类型:钢柱 2.钢材品种、规格:Q355B 3.单根柱质量:包含钢柱、加劲板及柱脚底板等钢柱连接构件 4.探伤要求:满足设计及规范要求 5.除锈要求:除锈等级不低于Sa2.5级（局部手工机械除锈需达到St3级） 6.防火要求:满足设计及规范要求 7.油漆种类及遍数:环氧富锌底漆+环氧云铁中间漆+中灰色氯化橡胶面漆，油漆干膜总厚度不小于150μm [工作内容] 1.制作 2.运输 3.拼装 4.安装 5.探伤 6.刷油漆 | t | 9.169 | 8439.58 | 77382.51
9 | 钢梁 | [项目特征] 1.梁类型:钢梁 2.钢材品种、规格:Q355B 3.连接形式:满足设计及规范要求 4.安装高度:详图纸设计 5.探伤要求:满足设计及规范要求 6.除锈要求:除锈等级不低于Sa2.5级（局部手工机械除锈需达到St3级） 7.防火要求:满足设计及规范要求 8.油漆种类及遍数:环氧富锌底漆+环氧云铁中间漆+中灰色氯化橡胶面漆，油漆干膜总厚度不小于150μm [工作内容] 1.制作 2.运输 3.拼装 4.安装 5.探伤 6.刷油漆 | t | 8.532 | 8552.58 | 72970.61
10 | 钢檩条 | [项目特征] 1.钢材品种、规格:Q355B 2.构件类型:钢檩条 3.安装高度:详图纸设计 4.螺栓种类:详图纸设计 5.探伤要求:满足设计及规范要求 6.除锈要求:除锈等级不低于Sa2.5级（局部手工机械除锈需达到St3级） 7.防火要求:满足设计及规范要求 8.油漆种类及遍数:环氧富锌底漆+环氧云铁中间漆+中灰色氯化橡胶面漆，油漆干膜总厚度不小于150μm [工作内容] 1.制作 2.运输 3.拼装 4.安装 5.探伤 6.油漆 | t | 4.501 | 6710.79 | 30205.27
11 | 钢支撑 | [项目特征] 1.钢材品种、规格:Q235B 2.构件类型:刚性系杆、水平支撑 3.安装高度:详图纸设计 4.螺栓种类:花篮螺栓及其他螺栓连接构件综合考虑 5.探伤要求:满足设计及规范要求 6.除锈要求:除锈等级不低于Sa2.5级（局部手工机械除锈需达到St3级） 7.防火要求:满足设计及规范要求 8.油漆种类及遍数:环氧富锌底漆+环氧云铁中间漆+中灰色氯化橡胶面漆，油漆干膜总厚度不小于150μm [工作内容] 1.制作 2.运输 3.拼装 4.安装 5.探伤 6.油漆 | t | 2.642 | 7457.86 | 19703.67
12 | 3mm镀铝锌钢板天沟 | [项目特征] 1.钢材品种、规格:3mm镀铝锌钢板 2.漏斗、天沟形式:详图纸设计 3.安装高度:详图纸设计 4.探伤要求:满足设计及规范要求 5.除锈要求:满足设计及规范要求 6.防火要求:满足设计及规范要求 7.天沟托架:热镀锌方钢管50*50*3mm 8.油漆种类及遍数:环氧富锌底漆+环氧云铁中间漆+中灰色氯化橡胶面漆，油漆干膜总厚度不小于150μm [工作内容] 1.制作 2.运输 3.拼装 4.安装 5.探伤 6.油漆 | t | 4.442 | 7989.87 | 35491
13 | 阳光板屋面 | [项目特征] 1.阳光板品种、规格:10mm厚阳光板（湖蓝色FRP） 2.封檐板:综合考虑 3.接缝、嵌缝材料种类:接缝及压板采用相关配套铝合金防水压件 [工作内容] 1.骨架制作、运输、安装、刷防护材料、油漆 2.阳光板安装 3.接缝、嵌缝 | m2 | 529.64 | 94.15 | 49865.61
14 | DN200PVC排水管 | [项目特征] 1.输送介质:雨水 2.材质及规格:φ200PVC管 3.连接形式:综合考虑 [工作内容] 1.管道铺设 2.管道检验及试验 | m | 158.6 | 67.12 | 10645.23
15 | DN100PVC落水管 | [项目特征] 1.输送介质:雨水 2.材质及规格:DN100PVC管 3.连接形式:综合考虑 4.落水斗及密封要求:满足设计及规范要求 [工作内容] 1.管道铺设 2.管道检验及试验 | m | 81 | 26.22 | 2123.82
玻璃雨蓬
1 | 玻璃雨篷 | [项目特征] 1.玻璃雨篷固定方式:满足设计及规范要求 2.龙骨材料种类、规格、中距:满足设计及规范要求 3.玻璃材料品种、规格:满足设计及规范要求 4.做法图集:西南18J516-6 [工作内容] 1.龙骨基层安装 2.面层安装 3.刷防护材料、油漆 | m2 | 11.1 | 394.87 | 4383.06
合 计 | [5 empty] | 368217.57