## 封-2 招标控制价
封-2 | 逸夫楼 | [5 empty] | 工程
招标控制价
招标控制价 |  | (小写): | 349,768.83
|  | (大写): | 叁拾肆万玖仟柒佰陆拾捌元捌角叁分
其中:安全文明施工费(小写): |  |  |  | 10286.35
(大写): |  |  |  | 壹万零贰佰捌拾陆元叁角伍分
招 标 人： |  |  |  |  | 工程造价 咨 询 人：
|  |  | (单位盖章) |  |  | (单位资质专用章)
法定代理人 或其授权人： |  |  |  |  | 法定代理人 或其授权人：
|  |  | (签字或盖章) |  |  | (签字或盖章)
编 制 人： |  |  |  |  | 复 核 人：
|  |  | (造价人员签字盖专用章) |  |  | (造价工程师签字盖专用章)
时间： 年 月 日

## 表-04 单位工程招标控制价汇总表
表-04
单位工程招标控制价汇总表
工程名称：逸夫楼 |  |  | 第 1 页 共 1 页
序号 | 汇总内容 | 金额(元) |  | 其中：暂估价(元)
1 | 分部分项工程费 | 263334.33
1.1 | A拆除工程 | 21595.85
1.2 | 钢筋网砂浆面层加固 | 6093.45
1.3 | 金属结构工程 | 63151.78
1.4 | 砌筑工程 | 4590.03
1.5 | 门窗工程 | 389.84
1.6 | 油漆、涂料、裱糊工程 | 11693.91
1.7 | 混凝土及钢筋混凝土工程 | 63139.31
1.8 | 屋面及防水工程 | 62690.34
1.9 | 保温、隔热、防腐工程 | 1655.61
1.10 | 防雷接地 | 2781.39
1.11 | 建筑垃圾 | 25552.82
2 | 措施项目费 | 47244.38
2.1 | 其中：安全文明施工费 | 10286.35
3 | 其他项目费
4 | 规费 | 7682.28 |  | －
5 | 税金 | 31507.84 |  | －
投标报价合计=1+2+3+4+5 |  | 349,768.83
注：1.本表适用于单位工程招标控制价或投标报价的汇总，如无单位工程划分，单项工程也使用本表汇总。 2.分部分项工程、措施项目中暂估价中应填写材料、工程设备暂估价，其他项目中暂估价应填写专业工程暂估价。

## 表-08 措施项目汇总表
表-08
措施项目汇总表
工程名称：逸夫楼 |  |  | 第 1 页 共 1 页
序号 | 项目名称 | 金额(元)
|  | 合价 |  | 其中：暂估价
1 | 施工技术措施项目 | 30780.19
2 | 施工组织措施项目 | 16464.19
2.1 | 其中：安全文明施工费 | 10286.35
2.2 | 建设工程竣工档案编制费 | 256.08
措施项目费合计=1+2 |  | 47244.38

## 表-09 分部分项工程项目清单计价表
表-09
分部分项工程项目清单计价表
工程名称：逸夫楼 | [5 empty] | 第 1 页 共 13 页
序号 | 项目编码 | 项目名称 | 项目特征 | 计量单位 | 工程量 |  | 金额（元）
[7 empty] | 综合单价 | 合价 | 其中:暂估价
| A | 拆除工程
1 | 011602002001 | 屋面整体拆除 | [项目特征] 1.拆除方式:综合考虑 2.其他:满足设计及规范要求 [工作内容] 1.拆除 2.控制扬尘 3.清理 4.场内运输 | m2 | 543.21 |  | 39.47 | 21440.5
2 | 011604002001 | 立面抹灰层拆除 | [项目特征] 1.拆除部位:墙面 2.其他:满足设计及规范要求 [工作内容] 1.拆除 2.控制扬尘 3.清理 4.场内运输 | m2 | 43.64 |  | 3.24 | 141.39
3 | 011601001001 | 砖砌体拆除 | [项目特征] 1.砌体材质:砖砌体 2.其他:满足设计及规范要求 [工作内容] 1.拆除 2.控制扬尘 3.清理 4.场内运输 | m3 | 0.35 |  | 39.88 | 13.96
钢筋网砂浆面层加固
本页小计 | [7 empty] | 21595.85
表-09
分部分项工程项目清单计价表
工程名称：逸夫楼 | [5 empty] | 第 2 页 共 13 页
序号 | 项目编码 | 项目名称 | 项目特征 | 计量单位 | 工程量 |  | 金额（元）
[7 empty] | 综合单价 | 合价 | 其中:暂估价
1 | 010607005001 | 钢筋网墙抹水泥砂浆 | [项目特征] 1.钢筋网:A8@250 2.面层:双面M15砂浆面层 3.其他:满足设计及规范要求 [工作内容] 1.铺贴 2.铆固 | m2 | 43.64 |  | 139.63 | 6093.45
金属结构工程
1 | 010516002001 | 预埋铁件 | [项目特征] 1.钢材种类:Q235B 2.规格:详设计要求 3.其他:满足设计及规范要求 [工作内容] 1.螺栓、铁件制作、运输 2.螺栓、铁件安装 | t | 0.241 |  | 7534.76 | 1815.88
2 | 010516001002 | 柱脚栓钉 | [项目特征] 1.部位:外包柱脚 2.螺栓种类:Q355 3.规格:M16 4.其他:满足设计及规范要求 [工作内容] 1.螺栓、铁件制作、运输 2.螺栓、铁件安装 | 套 | 8 |  | 11.64 | 93.12
本页小计 | [7 empty] | 8002.45
表-09
分部分项工程项目清单计价表
工程名称：逸夫楼 | [5 empty] | 第 3 页 共 13 页
序号 | 项目编码 | 项目名称 | 项目特征 | 计量单位 | 工程量 |  | 金额（元）
[7 empty] | 综合单价 | 合价 | 其中:暂估价
3 | 010606002001 | 钢檩条 | [项目特征] 1.钢材品种、规格:Q235B级 2.构件类型:方钢200*100*6热浸镀锌,镀锌量双面不小于275g/m2 3.其他:满足设计及规范要求 [工作内容] 1.制作 2.运输 3.拼装 4.安装 5.探伤 6.油漆 | t | 11.634 |  | 4460.27 | 51890.78
4 | 010604001001 | 钢梁 | [项目特征] 1.梁类型:工字钢 2.钢材品种、规格:Q235B 140a 3.单根质量:1.5t以内 4.螺栓种类:综合考虑 5.除锈要求:不低于<<涂装前钢材表面锈蚀等级和除锈等级>>(GB8923-88)中规定的Sa2½级 6.油漆种类及遍数:底漆：红丹醇酸防锈漆1遍；中漆：云铁醇酸防锈漆2遍；面漆：醇酸调和漆2遍 7.其他:满足设计及规范要求 [工作内容] 1.制作 2.运输 3.拼装 4.安装 5.探伤 6.刷油漆 | t | 0.89 |  | 5267.85 | 4688.39
本页小计 | [7 empty] | 56579.17
表-09
分部分项工程项目清单计价表
工程名称：逸夫楼 | [5 empty] | 第 4 页 共 13 页
序号 | 项目编码 | 项目名称 | 项目特征 | 计量单位 | 工程量 |  | 金额（元）
[7 empty] | 综合单价 | 合价 | 其中:暂估价
5 | 010606001001 | 钢支撑、钢拉条 | [项目特征] 1.钢材品种、规格:HPB300 Ф10 2.其他:满足设计及规范要求 [工作内容] 1.制作 2.运输 3.拼装 4.安装 5.探伤 6.油漆 | t | 0.073 |  | 4245.7 | 309.94
6 | 010516001003 | 螺栓 | [项目特征] 1.螺栓种类:M12 2.其他:满足设计及规范要求 [工作内容] 1.螺栓、铁件制作、运输 2.螺栓、铁件安装 | 套 | 266 |  | 4.07 | 1082.62
7 | 010606013001 | 零星钢构件 | [项目特征] 1.构件名称:檩托 2.钢材品种、规格:L200*125*12 L=300mm 3.其他:满足设计及规范要求 [工作内容] 1.制作 2.运输 3.拼装 4.安装 5.探伤 6.油漆 | t | 0.644 |  | 5079.27 | 3271.05
砌筑工程
本页小计 | [7 empty] | 4663.61
表-09
分部分项工程项目清单计价表
工程名称：逸夫楼 | [5 empty] | 第 5 页 共 13 页
序号 | 项目编码 | 项目名称 | 项目特征 | 计量单位 | 工程量 |  | 金额（元）
[7 empty] | 综合单价 | 合价 | 其中:暂估价
1 | 010401005001 | 烧结页岩砖墙 | [项目特征] 1.砖品种、规格、强度等级:烧结页岩普通砖MU10 2.砂浆强度等级、配合比:M7.5水泥砂浆 3.其他:满足设计及规范要求 [工作内容] 1.砂浆制作、运输 2.砌砖 3.刮缝 4.砖压顶砌筑 5.材料运输 | m3 | 10.17 |  | 451.33 | 4590.03
门窗工程
1 | 010802001001 | 检修门 | [项目特征] 1.门代号及洞口尺寸:0.8*1.8 2.门框、扇材质:满足设计及规范要求 [工作内容] 1.门安装 2.五金安装 3.玻璃安装 | m2 | 1.44 |  | 270.72 | 389.84
油漆、涂料、裱糊工程
1 | 011407001001 | 墙面喷刷涂料（外墙面） | [项目特征] 1.基层类型: 抹灰层 2.刮腻子要求:2遍 3.涂料品种、喷刷遍数:外墙涂料（与原外墙涂料一致） 4.其他:满足设计及规范要求 [工作内容] 1.基层清理 2.刮腻子 3.刷、喷涂料 | m2 | 264.19 |  | 28.2 | 7450.16
本页小计 | [7 empty] | 12430.03
表-09
分部分项工程项目清单计价表
工程名称：逸夫楼 | [5 empty] | 第 6 页 共 13 页
序号 | 项目编码 | 项目名称 | 项目特征 | 计量单位 | 工程量 |  | 金额（元）
[7 empty] | 综合单价 | 合价 | 其中:暂估价
2 | 011407001002 | 墙面喷刷涂料（内墙面） | [项目特征] 1.基层类型:抹灰面 2.刮腻子要求:2遍 3.涂料品种、喷刷遍数:内墙涂料（与原内墙涂料一致） 4.其他:满足设计及规范要求 [工作内容] 1.基层清理 2.刮腻子 3.刷、喷涂料 | m2 | 34.26 |  | 23.54 | 806.48
3 | 011201001001 | 墙面一般抹灰 | [项目特征] 1.墙体类型:综合考虑 2.厚度、砂浆配合比:M10水泥抹灰砂浆 3.其他:满足设计及规范要求 [工作内容] 1.基层清理 2.砂浆制作、运输 3.底层抹灰 4.抹面层 5.抹装饰面 6.勾分格缝 | m2 | 143.16 |  | 24.01 | 3437.27
混凝土及钢筋混凝土工程
1 | 010516B01001 | 植筋连接 φ8 | [项目特征] 1.植筋胶泥种类:满足设计及规范要求 2.植筋长度:240 3.规格:φ8 4.其他:满足设计及规范要求 [工作内容] 1.钻孔及清孔 2.灌注胶泥 | 个 | 15 |  | 2.31 | 34.65
本页小计 | [7 empty] | 4278.4
表-09
分部分项工程项目清单计价表
工程名称：逸夫楼 | [5 empty] | 第 7 页 共 13 页
序号 | 项目编码 | 项目名称 | 项目特征 | 计量单位 | 工程量 |  | 金额（元）
[7 empty] | 综合单价 | 合价 | 其中:暂估价
2 | 010516B01002 | 植筋连接 φ16 | [项目特征] 1.植筋胶泥种类:满足设计及规范要求 2.植筋长度:240 3.规格:φ16 4.其他:满足设计及规范要求 [工作内容] 1.钻孔及清孔 2.灌注胶泥 | 个 | 64 |  | 9.75 | 624
3 | 010515001001 | 现浇构件直形钢筋（HRB400Eφ8~10） | [项目特征] 1.钢筋种类、规格:综合考虑 2.连接方式:机械连接/绑扎 3.其他:满足设计及规范要求 [工作内容] 1.钢筋制作、运输 2.钢筋安装 3.焊接(绑扎) | t | 1.037 |  | 4517.47 | 4684.62
4 | 010515001003 | 现浇构件直形钢筋（HRB400Eφ12~14） | [项目特征] 1.钢筋种类、规格:综合考虑 2.连接方式:机械连接/绑扎 3.其他:满足设计及规范要求 [工作内容] 1.钢筋制作、运输 2.钢筋安装 3.焊接(绑扎) | t | 1.484 |  | 4390.73 | 6515.84
5 | 010515001004 | 现浇构件直形钢筋（HRB400Eφ16） | [项目特征] 1.钢筋种类、规格:综合考虑 2.连接方式:机械连接/绑扎 3.其他:满足设计及规范要求 [工作内容] 1.钢筋制作、运输 2.钢筋安装 3.焊接(绑扎) | t | 0.568 |  | 4372.5 | 2483.58
本页小计 | [7 empty] | 14308.04
表-09
分部分项工程项目清单计价表
工程名称：逸夫楼 | [5 empty] | 第 8 页 共 13 页
序号 | 项目编码 | 项目名称 | 项目特征 | 计量单位 | 工程量 |  | 金额（元）
[7 empty] | 综合单价 | 合价 | 其中:暂估价
6 | 010515001005 | 现浇构件直形钢筋（HRB400Eφ25） | [项目特征] 1.钢筋种类、规格:综合考虑 2.连接方式:机械连接/绑扎 3.其他:满足设计及规范要求 [工作内容] 1.钢筋制作、运输 2.钢筋安装 3.焊接(绑扎) | t | 0.021 |  | 4390.73 | 92.21
7 | 010515001002 | 现浇构件箍筋 | [项目特征] 1.钢筋种类、规格:综合考虑 2.其他:满足设计及规范要求 [工作内容] 1.钢筋制作、运输 2.钢筋安装 3.焊接(绑扎) | t | 1.02 |  | 4991.22 | 5091.04
8 | 010502001001 | 矩形柱C30 | [项目特征] 1.混凝土种类:商品砼 2.混凝土强度等级:C30 3.输送方式:各类泵送方式综合考虑 4.其他:满足设计及规范要求 [工作内容] 1.模板及支架(撑)制作、安装、拆除、堆放、运输及清理模内杂物、刷隔离剂等 2.混凝土制作、运输、浇筑、振捣、养护 | m3 | 5.4 |  | 498.34 | 2691.04
本页小计 | [7 empty] | 7874.29
表-09
分部分项工程项目清单计价表
工程名称：逸夫楼 | [5 empty] | 第 9 页 共 13 页
序号 | 项目编码 | 项目名称 | 项目特征 | 计量单位 | 工程量 |  | 金额（元）
[7 empty] | 综合单价 | 合价 | 其中:暂估价
9 | 011702002001 | 矩形柱模板 | [工作内容] 1.模板制作 2.模板安装、拆除、整理堆放及场内外运输 3.清理模板粘结物及模内杂物、刷隔离剂等 4.对拉螺栓(片) | m2 | 60.37 |  | 59.79 | 3609.52
10 | 010503004001 | 圈梁C30 | [项目特征] 1.混凝土种类:商品砼 2.混凝土强度等级:C30 3.输送方式:各类泵送方式综合考虑 4.其他:满足设计及规范要求 [工作内容] 1.模板及支架(撑)制作、安装、拆除、堆放、运输及清理模内杂物、刷隔离剂等 2.混凝土制作、运输、浇筑、振捣、养护 | m3 | 17.8 |  | 562.2 | 10007.16
11 | 011702008001 | 圈梁模板 |  | m2 | 148.32 |  | 55.45 | 8224.34
12 | 010505001001 | 有梁板C30 | [项目特征] 1.混凝土种类:商品砼 2.混凝土强度等级:C30 3.输送方式:各类泵送方式综合考虑 4.其他:满足设计及规范要求 [工作内容] 1.模板及支架(撑)制作、安装、拆除、堆放、运输及清理模内杂物、刷隔离剂等 2.混凝土制作、运输、浇筑、振捣、养护 | m3 | 19.34 |  | 494.83 | 9570.01
13 | 011702014001 | 有梁板模板 |  | m2 | 167.6 |  | 56.75 | 9511.3
屋面及防水工程
本页小计 | [7 empty] | 40922.33
表-09
分部分项工程项目清单计价表
工程名称：逸夫楼 | [5 empty] | 第 10 页 共 13 页
序号 | 项目编码 | 项目名称 | 项目特征 | 计量单位 | 工程量 |  | 金额（元）
[7 empty] | 综合单价 | 合价 | 其中:暂估价
1 | 010901001001 | 合成树脂瓦屋面 | [项目特征] 1.瓦品种、规格:3mm厚浅灰色合成树脂瓦 2.固定方式:与檩条或木望板固定 3.基层:10mm厚木望板,与钢檩条固定 4.防水要求:3mm厚自粘性聚合物改性沥青防水卷材(聚酯胎类) 5.其他:满足设计及规范要求 [工作内容] 1.砂浆制作、运输、摊铺、养护 2.安瓦、作瓦脊 | m2 | 389.7 |  | 88.06 | 34316.98
2 | 031002003001 | 预埋钢套管 | [项目特征] 1.名称、类型:钢套管 2.材质:DN150 [工作内容] 1.制作 2.安装 3.除锈、刷油 | 个 | 3 |  | 127.45 | 382.35
3 | 010902007001 | 屋面天沟防水 | [项目特征] 1.材料品种、规格:3mm厚自粘性聚合物改性沥青防水卷材(聚酯胎类) 2.防水层数:1层 3.防水层做法:自粘 4.其他:满足设计及规范要求 [工作内容] 1.天沟材料铺设 2.天沟配件安装 3.接缝、嵌缝 4.刷防护材料 | m2 | 174.17 |  | 39.83 | 6937.19
本页小计 | [7 empty] | 41636.52
表-09
分部分项工程项目清单计价表
工程名称：逸夫楼 | [5 empty] | 第 11 页 共 13 页
序号 | 项目编码 | 项目名称 | 项目特征 | 计量单位 | 工程量 |  | 金额（元）
[7 empty] | 综合单价 | 合价 | 其中:暂估价
4 | 010902007002 | 屋面天沟砂浆 | [项目特征] 1.材料品种、规格:1:3水泥砂浆找1%坡 最薄处20mm 2.其他:满足设计及规范要求 [工作内容] 1.天沟材料铺设 2.天沟配件安装 3.接缝、嵌缝 4.刷防护材料 | m2 | 58.06 |  | 23.32 | 1353.96
5 | 010902003001 | 屋面刚性层（不上人保温屋面） | [项目特征] 1.部位:不上人保温屋面 2.刚性层厚度:50厚C20细石混凝土,每6X6m分缝,缝宽10 3.混凝土种类:商品砼 4.输送方式:臂架泵37米 5.嵌缝材料种类:缝内缝内下部填B1级硬泡聚氨酯条,上部填密封膏 6.钢筋规格、型号:配φ6钢筋,双向中距100 7.找平层:20厚水泥砂浆找平层 8.其他:满足设计及规范要求 [工作内容] 1.基层处理 2.混凝土制作、运输、铺筑、养护 3.钢筋制安 | m2 | 81.36 |  | 99.12 | 8064.4
6 | 010902002001 | 屋面涂膜防水 | [项目特征] 1.防水膜品种:2厚合成高分子防水涂膜 2.涂膜厚度、遍数:一遍 3.其他:满足设计及规范要求 [工作内容] 1.基层处理 2.刷基层处理剂 3.铺布、喷涂防水层 | m2 | 108.56 |  | 54.52 | 5918.69
本页小计 | [7 empty] | 15337.05
表-09
分部分项工程项目清单计价表
工程名称：逸夫楼 | [5 empty] | 第 12 页 共 13 页
序号 | 项目编码 | 项目名称 | 项目特征 | 计量单位 | 工程量 |  | 金额（元）
[7 empty] | 综合单价 | 合价 | 其中:暂估价
7 | 010902001001 | 屋面卷材防水 | [项目特征] 1.卷材品种、规格、厚度:1.5厚合成高分子防水卷材 2.防水层数:2遍 3.防水层做法:SBS防水卷材（热熔法） 4.其他:满足设计及规范要求 [工作内容] 1.基层处理 2.刷底油 3.铺油毡卷材、接缝 | m2 | 108.56 |  | 52.66 | 5716.77
保温、隔热、防腐工程
1 | 011001001002 | 无机轻集料保温砂浆型找坡 | [项目特征] 1.保温隔热材料品种、规格、厚度:最薄30厚无机轻集料保温砂浆型找坡 2.其他:满足设计及规范要求 [工作内容] 1.基层清理 2.刷粘结材料 3.铺粘保温层 4.铺、刷(喷)防护材料 | m3 | 5.29 |  | 312.97 | 1655.61
防雷接地
1 | 030409005001 | 避雷网 | [项目特征] 1.名称:避雷网 2.材质:热镀锌扁钢 3.规格:25*4 4.其他:满足设计及规范要求 [工作内容] 1.避雷网制作、安装 2.跨接 3.补刷(喷)油漆 | m | 138.24 |  | 20.12 | 2781.39
建筑垃圾
本页小计 | [7 empty] | 10153.77
表-09
分部分项工程项目清单计价表
工程名称：逸夫楼 | [5 empty] | 第 13 页 共 13 页
序号 | 项目编码 | 项目名称 | 项目特征 | 计量单位 | 工程量 |  | 金额（元）
[7 empty] | 综合单价 | 合价 | 其中:暂估价
1 | 010103002001 | 建筑垃圾外运 | [项目特征] 1.废弃料品种:综合考虑 2.运距:10km以内 3.渣场费:投标人综合考虑 [工作内容] 1.余方点装料运输至弃置点 | m3 | 319.65 |  | 79.94 | 25552.82
本页小计 | [7 empty] | 25552.82
合 计 | [7 empty] | 263334.33

## 表-09 施工技术措施项目清单计价表
表-09
施工技术措施项目清单计价表
工程名称：逸夫楼 | [5 empty] | 第 1 页 共 1 页
序号 | 项目编码 | 项目名称 | 项目特征 | 计量单位 | 工程量 |  | 金额（元）
[7 empty] | 综合单价 | 合价 | 其中:暂估价
| 一 | 施工技术措施项目 | [5 empty] | 30780.19
1 | 011703001001 | 垂直运输 | [项目特征] 1.其他:满足设计及规范要求 [工作内容] 1.在施工工期内完成全部工程项目所需要的垂直运输机械台班 2.合同工期期间垂直运输机械的修理与保养 | 项 | 1 |  | 15286.1 | 15286.1
2 | 011701001001 | 综合脚手架 | [项目特征] 1.其他:满足设计及规范要求 [工作内容] 1.场内、场外材料搬运 2.搭、拆脚手架、斜道、上料平台 3.安全网的铺设 4.选择附墙点与主体连接 5.测试电动装置、安全锁等 6.拆除脚手架后材料的堆放 | 项 | 1 |  | 15494.09 | 15494.09
本页小计 | [7 empty] | 30780.19
合 计 | [7 empty] | 30780.19

## 表-10 施工组织措施项目清单计价表
表-10
施工组织措施项目清单计价表
工程名称：逸夫楼 | [6 empty] | 第 1 页 共 2 页
序号 | 项目编码 | 项目名称 | 计算 基础 | 费率 (%) | 金额 (元) | 调整 费率 (%) |  | 调整后 金额 (元) | 备注
1 | 011707B16001 | 组织措施费 | (分部分项人工费+分部分项机械费+技术措施人工费+技术措施机械费-机械（爆破）土石方人工费-机械（爆破）土石方机械费-机械（爆破）土石方技术措施人工费-机械（爆破）土石方技术措施机械费-人工土石方人工费-人工土石方技术措施人工费-人工土石方机械费-人工土石方技术措施机械费)+(机械（爆破）土石方人工费+机械（爆破）土石方机械费+机械（爆破）土石方技术措施人工费+机械（爆破）土石方技术措施机械费)*0.048/费率+(人工土石方人工费+人工土石方技术措施人工费)*0.0222/费率 | 5.55 | 5921.76
2 | 011707001001 | 安全文明施工费 | 税前合计 | 3.34 | 10286.35
3 | 011707B15001 | 建设工程竣工档案编制费 | (分部分项人工费+分部分项机械费+技术措施人工费+技术措施机械费-机械（爆破）土石方人工费-机械（爆破）土石方机械费-机械（爆破）土石方技术措施人工费-机械（爆破）土石方技术措施机械费-人工土石方人工费-人工土石方技术措施人工费-人工土石方机械费-人工土石方技术 | 0.24 | 256.08
注：1.计算基础和费用标准按本市有关费用定额或文件执行。 2.根据施工方案计算的措施费，可不填写“计算基础”和“费率”的数值，只填写“金额”数值，但应在备注栏说明施工 方案出处或计算方法。
表-10
施工组织措施项目清单计价表
工程名称：逸夫楼 | [6 empty] | 第 2 页 共 2 页
序号 | 项目编码 | 项目名称 | 计算 基础 | 费率 (%) | 金额 (元) | 调整 费率 (%) |  | 调整后 金额 (元) | 备注
措施机械费)+(机械（爆破）土石方人工费+机械（爆破）土石方机械费+机械（爆破）土石方技术措施人工费+机械（爆破）土石方技术措施机械费)*0.002/费率+(人工土石方人工费+人工土石方技术措施人工费)*0.0019/费率
合 计 |  |  |  |  | 16464.19

## 表-12 规费、税金项目计价表
表-12
规费、税金项目计价表
工程名称：逸夫楼 |  |  |  | 第 1 页 共 1 页
序号 | 项目名称 | 计算基础 | 费率(%) |  | 金额（元）
1 | 规费 | 专业工程规费（人+机）+机械（爆破）土石方规费（人+机）*0.072/费率+人工土石方规费（人）*0.082/费率 | 7.2 |  | 7682.28
2 | 税金 | 2.1 + 2.2 + 2.3 |  |  | 31507.84
2.1 | 增值税 | 分部分项工程费+措施项目费+其他项目费+规费-甲供材料费 | 9 |  | 28643.49
2.2 | 附加税 | 增值税 | 10 |  | 2864.35
2.3 | 环境保护税 | 按实计算
合计 |  |  |  |  | 39190.12

## 人工、材料、机械数量及价格汇总表
人工、材料、机械数量及价格汇总表
工程名称：逸夫楼 |  |  |  |  | 单位：元
序号 | 名称、规格及型号 | 计量 单位 | 数 量 | 单价 |  | 合价
一 | 人工
1 | 建筑综合工 | 工日 | 86.72 | 115 |  | 9973.05
2 | 木工综合工 | 工日 | 14.93 | 125 |  | 1866.18
3 | 模板综合工 | 工日 | 82.52 | 120 |  | 9901.94
4 | 钢筋综合工 | 工日 | 44.02 | 120 |  | 5281.92
5 | 混凝土综合工 | 工日 | 32.34 | 115 |  | 3718.99
6 | 架子综合工 | 工日 | 62.01 | 120 |  | 7441.12
7 | 砌筑综合工 | 工日 | 14.61 | 115 |  | 1679.71
8 | 抹灰综合工 | 工日 | 76.11 | 125 |  | 9513.79
9 | 防水综合工 | 工日 | 34.11 | 115 |  | 3922.96
10 | 油漆综合工 | 工日 | 36.79 | 125 |  | 4598.9
11 | 管工综合工 | 工日 | 1.11 | 125 |  | 139.13
12 | 金属制安综合工 | 工日 | 32.44 | 120 |  | 3892.25
13 | 维修综合工 | 工日 | 167.87 | 115 |  | 19304.48
14 | 电工综合工 | 工日 | 9.87 | 125 |  | 1233.79
15 | 人工费调整 | 元 | 0.05 | 1 |  | 0.05
| 小计 |  |  |  |  | 82468.26
二 | 材料
1 | 其他材料费 | 元 | 3281.5 | 1 |  | 3281.5
2 | 其他材料费 | 元 | 41.99 | 1 |  | 41.99
3 | 钢材Q255B | t | 0.26 | 3278.76 |  | 845.59
4 | 钢筋A8 | t | 0.16 | 3143.7 |  | 489.79
5 | 钢筋综合 | t | 1.05 | 3020.65 |  | 3173.49
6 | 钢筋HRB400Eφ8~10 | t | 1.07 | 3143.7 |  | 3357.79
7 | 钢筋HRB400Eφ12~14 | t | 1.53 | 3020.65 |  | 4617.06
8 | 钢筋HRB400Eφ16 | t | 0.59 | 3002.95 |  | 1756.73
9 | 钢筋HRB400Eφ25 | t | 0.02 | 3020.65 |  | 65.25
10 | 圆钢φ10~14 | kg | 0.47 | 3.02 |  | 1.43
11 | 圆钢φ12 | kg | 38.85 | 3.19 |  | 123.92
12 | 塑料薄膜 | m2 | 27.58 | 0.45 |  | 12.41
13 | 破布一级 | kg | 1.34 | 4.4 |  | 5.91
14 | 油麻 | kg | 9.46 | 8 |  | 75.65
15 | 剪力栓钉M16 | 套 | 8.16 | 1.37 |  | 11.18
16 | 六角螺栓综合 | kg | 117.39 | 5.4 |  | 633.91
17 | 高强螺栓 | 套 | 271.32 | 0.98 |  | 265.89
18 | 铁砂布0~2# | 张 | 7.17 | 0.85 |  | 6.1
19 | 低碳钢焊条综合 | kg | 45.29 | 4.19 |  | 189.78
20 | 低碳钢焊条J422 φ3.2 | kg | 0.1 | 4.19 |  | 0.43
21 | 低合金钢焊条E43系列 | kg | 12.75 | 5.98 |  | 76.26
第 1 页 共 4 页
人工、材料、机械数量及价格汇总表
工程名称：逸夫楼 |  |  |  |  | 单位：元
序号 | 名称、规格及型号 | 计量 单位 | 数 量 | 单价 |  | 合价
22 | 合金钢钻头 | 个 | 3.59 | 17.09 |  | 61.29
23 | 钢丝刷子 | 把 | 1.24 | 2.97 |  | 3.69
24 | 钢筋网片HPB300 A6 | t | 0.44 | 3374.63 |  | 1474.38
25 | 支撑钢管及扣件 | kg | 137.03 | 3.68 |  | 504.27
26 | 圆形钢丝轮φ100 | 片 | 0.12 | 17.09 |  | 2.13
27 | 铁件综合 | kg | 6.54 | 3.68 |  | 24.05
28 | 水泥32.5R | kg | 879.39 | 0.34 |  | 298.99
29 | 水泥42.5 | kg | 2.4 | 0.35 |  | 0.84
30 | 砂子 | kg | 7.2 | 0.17 |  | 1.22
31 | 特细砂 | t | 1.59 | 171 |  | 272.2
32 | 标准砖200×95×53 | 千块 | 2.31 | 271 |  | 625.09
33 | 页岩空心砖 | m3 | 6.92 | 179 |  | 1238.63
34 | 玻璃钢脊瓦 | 块 | 53.39 | 16.32 |  | 871.31
35 | 合成树脂瓦1800×740×10 3mm | 块 | 433.74 | 10.81 |  | 4688.69
36 | 木材锯材 | m3 | 5.98 | 1547.01 |  | 9257.62
37 | 检修门 | m2 | 1.4 | 205.13 |  | 286.53
38 | 环氧富锌底漆 | kg | 27.13 | 21.29 |  | 577.55
39 | 腻子粉成品(防水型) | kg | 539.26 | 1.2 |  | 647.12
40 | 腻子粉成品(一般型) | kg | 69.93 | 0.88 |  | 61.54
41 | 内墙涂料 | kg | 12.65 | 11.5 |  | 145.42
42 | 外墙涂料 | kg | 147.95 | 12.55 |  | 1856.73
43 | 聚合物水泥防水涂料 | kg | 489.01 | 10.13 |  | 4953.66
44 | 防锈漆 | kg | 35.78 | 12.82 |  | 458.7
45 | 红丹醇酸防锈漆 | kg | 2.61 | 11.58 |  | 30.19
46 | 云铁醇酸防锈漆 | kg | 2.61 | 11.58 |  | 30.19
47 | 醇酸调和漆 | kg | 2.61 | 12.82 |  | 33.43
48 | 酚醛防锈漆 | kg | 0.15 | 10.85 |  | 1.66
49 | 防锈漆C53-1 | kg | 0.69 | 11.58 |  | 8
50 | 石油沥青30# | kg | 6.18 | 3.98 |  | 24.61
51 | 改性沥青自粘卷材3mm | m2 | 749.78 | 24.2 |  | 18144.63
52 | 改性沥青自粘卷材1.5mm | m2 | 269.89 | 16.31 |  | 4401.83
53 | 防水粉 | kg | 31.93 | 1.62 |  | 51.73
54 | 建筑油膏 | kg | 82.56 | 3.5 |  | 288.95
55 | 密封油膏 | kg | 1.84 | 3.28 |  | 6.02
56 | 改性沥青嵌缝油膏 | kg | 33.7 | 5.84 |  | 196.82
57 | 改性沥青嵌缝油膏 | kg | 12.1 | 5.84 |  | 70.64
58 | 清油 | kg | 0.14 | 16.51 |  | 2.28
59 | 铅油 | kg | 0.41 | 4.62 |  | 1.92
60 | 氧气 | m3 | 0.97 | 3.26 |  | 3.17
第 2 页 共 4 页
人工、材料、机械数量及价格汇总表
工程名称：逸夫楼 |  |  |  |  | 单位：元
序号 | 名称、规格及型号 | 计量 单位 | 数 量 | 单价 |  | 合价
61 | 乙炔气 | kg | 0.32 | 12.01 |  | 3.89
62 | 硅酮耐候密封胶 | kg | 0.99 | 29.91 |  | 29.64
63 | 聚氨酯发泡密封胶750mL/支 | 支 | 1.42 | 19.91 |  | 28.21
64 | 植筋胶泥 | kg | 8.35 | 12.82 |  | 107.05
65 | B1级硬泡聚氨酯条 | m3 | 0.2 | 401.71 |  | 78.41
66 | 水 | m3 | 15.72 | 4.42 |  | 69.46
67 | 水 | m3 | 8.18 | 4.42 |  | 36.14
68 | 电 | kW·h | 17.01 | 0.7 |  | 11.91
69 | 复合模板 | m2 | 92.85 | 23.93 |  | 2221.89
70 | 脚手架钢管 | kg | 405.59 | 3.09 |  | 1253.27
71 | 竹脚手板 | m2 | 87.95 | 19.66 |  | 1729.04
72 | 扣件 | 套 | 163.86 | 5 |  | 819.28
73 | 安全网 | m2 | 36.82 | 1.85 |  | 68.11
74 | 水泥陶粒1:8 | m3 | 5.4 | 214 |  | 1154.7
75 | 商品砼C30 | m3 | 43.01 | 433.42 |  | 18643.34
76 | 商品砼C20细石 | m3 | 4.88 | 417.42 |  | 2037.68
77 | 干混商品砌筑砂浆M7.5 | t | 2.87 | 188 |  | 539.17
78 | 干混商品抹灰砂浆 M10 | t | 5.63 | 215 |  | 1209.63
79 | 干混商品抹灰砂浆M15 | t | 5.63 | 224 |  | 1261.32
80 | 干混商品地面砂浆 M15 | t | 3.5 | 215 |  | 752.35
81 | 干混商品砌筑砂浆 M10 | t | 0.33 | 197 |  | 64.46
| 小计 |  |  |  |  | 102758.73
三 | 机械
1 | 安拆费及场外运费 | 元 | 142.39 | 1 |  | 142.39
2 | 柴油 | kg | 937.85 | 8.62 |  | 8084.25
3 | 电 | kW·h | 3334.47 | 0.7 |  | 2334.13
4 | 动力费 | 元 | 3.9 | 1 |  | 3.9
5 | 机上人工 | 工日 | 71.37 | 120 |  | 8564.14
6 | 检修费 | 元 | 979.23 | 1 |  | 979.23
7 | 机械费调整 | 元 | 1.6 | 1 |  | 1.6
8 | 校验费 | 元 | 14.75 | 1 |  | 14.75
9 | 其他费用 | 元 | 471.32 | 1 |  | 471.32
10 | 汽油 | kg | 8.1 | 10.14 |  | 82.1
11 | 维护费 | 元 | 2788.48 | 1 |  | 2788.48
12 | 折旧费 | 元 | 3582.2 | 1 |  | 3582.2
13 | 对讲机(一对)最大通话距离:5km | 台班 | 13.92 | 4.16 |  | 57.9
14 | 汽车式起重机提升质量(t)5大 | 台班 | 0.35 | 552.37 |  | 191.95
15 | 汽车式起重机提升质量(t)16大 | 台班 | 0.09 | 1004.86 |  | 89.43
16 | 汽车式起重机提升质量(t)20大 | 台班 | 2.67 | 1083.02 |  | 2891.45
第 3 页 共 4 页
人工、材料、机械数量及价格汇总表
工程名称：逸夫楼 |  |  |  |  | 单位：元
序号 | 名称、规格及型号 | 计量 单位 | 数 量 | 单价 |  | 合价
17 | 自升式塔式起重机起重力矩(kN·m)400大 | 台班 | 13.05 | 522.09 |  | 6812.6
18 | 载重汽车装载质量(t)6中 | 台班 | 25.03 | 521.19 |  | 13047.16
19 | 单笼施工电梯提升质量(t)1提升高度(m)75大 | 台班 | 9.79 | 298.19 |  | 2917.79
20 | 灰浆搅拌机拌筒容量(L)200小 | 台班 | 0.18 | 187.56 |  | 34.19
21 | 干混砂浆罐式搅拌机公称储量(L)20000中 | 台班 | 1.06 | 232.4 |  | 246.51
22 | 混凝土抹平机功率(kW)5.5小 | 台班 | 0.21 | 23.38 |  | 4.97
23 | 钢筋调直机直径(mm)14小 | 台班 | 0.32 | 36.89 |  | 11.88
24 | 钢筋切断机直径(mm)40小 | 台班 | 0.49 | 41.85 |  | 20.47
25 | 钢筋弯曲机直径(mm)40小 | 台班 | 1.68 | 25.84 |  | 43.5
26 | 木工圆锯机直径(mm)500小 | 台班 | 0.11 | 25.81 |  | 2.8
27 | 交流弧焊机容量(kV·A)21小 | 台班 | 2.68 | 58.56 |  | 157.05
28 | 交流弧焊机容量(kV·A)32小 | 台班 | 1.13 | 85.07 |  | 96.55
29 | 直流弧焊机容量(kV·A)32小 | 台班 | 3.05 | 89.62 |  | 273.19
30 | 点焊机容量(kV·A)75中 | 台班 | 0.45 | 134.31 |  | 60.96
31 | 对焊机容量(kV·A)75小 | 台班 | 0.24 | 109.41 |  | 26.19
32 | 二氧化碳气体保护焊机电流(A)500小 | 台班 | 0.18 | 128.14 |  | 22.58
33 | 电焊条烘干箱容量(cm3)45×35×45小 | 台班 | 0.14 | 17.13 |  | 2.34
34 | 栓钉焊机小 | 台班 | 0.4 | 87.5 |  | 35
35 | 电焊机(综合)小 | 台班 | 0.06 | 75.6 |  | 4.31
| 小计 |  |  |  |  | 27048.49
四 | 主材
1 | 无缝钢管Ф159*4.5-6 20# | m | 0.95 | 69.88 |  | 66.67
2 | 避雷网热镀锌扁钢25*4 | m | 145.15 | 2.51 |  | 364.33
3 | 工字钢梁Q235B 140a | t | 0.89 | 3209.73 |  | 2856.66
4 | 钢材方钢200*100*6 | t | 12.56 | 3442.48 |  | 43253.73
5 | 钢材Q235B | t | 0.77 | 3001.66 |  | 2324.19
| 小计 |  |  |  |  | 48865.58
| 合计 |  |  |  |  | 261141.06
第 4 页 共 4 页