## 表-04 单位工程招标控制价汇总表
表-04
单位工程招标控制价汇总表
工程名称：2#厂房牛腿 |  |  | 第 1 页 共 1 页
序号 | 汇总内容 | 金额(元) |  | 其中：暂估价(元)
1 | 分部分项工程费 | 87772.43
1.1 | A2#厂房牛腿 | 87772.43
2 | 措施项目费 | 39410.4
2.1 | 其中：安全文明施工费 | 4462.76
3 | 其他项目费
4 | 规费 | 4787.36 |  | －
5 | 税金 | 13065.05 |  | －
投标报价合计=1+2+3+4+5 |  | 145,035.24
注：1.本表适用于单位工程招标控制价或投标报价的汇总，如无单位工程划分，单项工程也使用本表汇总。 2.分部分项工程、措施项目中暂估价中应填写材料、工程设备暂估价，其他项目中暂估价应填写专业工程暂估价。

## 表-08 措施项目汇总表
表-08
措施项目汇总表
工程名称：2#厂房牛腿 |  |  | 第 1 页 共 1 页
序号 | 项目名称 | 金额(元)
|  | 合价 |  | 其中：暂估价
1 | 施工技术措施项目 | 31060.22
2 | 施工组织措施项目 | 8350.18
2.1 | 其中：安全文明施工费 | 4462.76
2.2 | 建设工程竣工档案编制费 | 222.67
措施项目费合计=1+2 |  | 39410.4

## 表-09 分部分项工程项目清单计价表
表-09
分部分项工程项目清单计价表
工程名称：2#厂房牛腿 | [5 empty] | 第 1 页 共 1 页
序号 | 项目编码 | 项目名称 | 项目特征 | 计量单位 | 工程量 |  | 金额（元）
[7 empty] | 综合单价 | 合价 | 其中:暂估价
| A | 2#厂房牛腿
1 | 010606013001 | 零星钢构件 | [项目特征] 1.构件名称:牛腿 2.钢材品种、规格:Q235B钢板 3.其他:为保证原结构不被破坏，增加表面砼剥离探查钢筋，同时，螺栓钻孔时严禁破坏柱子钢筋，若因此增加的费用由投标人自行负责。 [工作内容] 1.制作 2.运输 3.拼装 4.安装 5.探伤 6.油漆 | t | 7.238 |  | 7971.13 | 57695.04
2 | 01060B001001 | 金属构件运输 | [项目特征] 1.名称:金属构件运输 | t | 7.238 |  | 131.65 | 952.88
3 | 010516001001 | 8.8级M20*260特殊倒锥形化学锚栓 | [项目特征] 1.螺栓种类:特殊倒锥形化学锚栓 2.规格:8.8级M20*260 [工作内容] 1.螺栓、铁件制作、运输 2.螺栓、铁件安装 | 套 | 640 |  | 13.26 | 8486.4
4 | 080406008001 | 除锈 | [项目特征] 1.名称:动力工具除锈 2.其他:满足设计及其他规范规定 | m2 | 141.02 |  | 19.57 | 2759.76
5 | 031202003001 | 一般钢结构防腐蚀 | [项目特征] 1.名称:构件防腐涂料 2.涂刷(喷)遍数、漆膜厚度:环氧富锌底涂料2遍，环氧云铁中间涂料1遍，聚氨酯面涂料1遍 [工作内容] 1.除锈 2.调配、涂刷(喷) | kg | 7238.2 |  | 2.47 | 17878.35
本页小计 | [7 empty] | 87772.43
合 计 | [7 empty] | 87772.43

## 表-09 施工技术措施项目清单计价表
表-09
施工技术措施项目清单计价表
工程名称：2#厂房牛腿 | [5 empty] | 第 1 页 共 1 页
序号 | 项目编码 | 项目名称 | 项目特征 | 计量单位 | 工程量 |  | 金额（元）
[7 empty] | 综合单价 | 合价 | 其中:暂估价
| 一 | 施工技术措施项目 | [5 empty] | 31060.22
1 | 011701002001 | 外脚手架 | [项目特征] 1.搭设方式:综合考虑 2.搭设高度:6m 3.脚手架材质:满足设计及规范要求 [工作内容] 1.场内、场外材料搬运 2.搭、拆脚手架、斜道、上料平台 3.安全网的铺设 4.拆除脚手架后材料的堆放 | m2 | 1591.2 |  | 19.52 | 31060.22
本页小计 | [7 empty] | 31060.22
合 计 | [7 empty] | 31060.22

## 表-10 施工组织措施项目清单计价表
表-10
施工组织措施项目清单计价表
工程名称：2#厂房牛腿 | [6 empty] | 第 1 页 共 2 页
序号 | 项目编码 | 项目名称 | 计算 基础 | 费率 (%) | 金额 (元) | 调整 费率 (%) |  | 调整后 金额 (元) | 备注
1 | 011707B16001 | 组织措施费 | (分部分项人工费+分部分项机械费+技术措施人工费+技术措施机械费-机械（爆破）土石方人工费-机械（爆破）土石方机械费-机械（爆破）土石方技术措施人工费-机械（爆破）土石方技术措施机械费-人工土石方人工费-人工土石方技术措施人工费-人工土石方机械费-人工土石方技术措施机械费)+(机械（爆破）土石方人工费+机械（爆破）土石方机械费+机械（爆破）土石方技术措施人工费+机械（爆破）土石方技术措施机械费)*0.048/费率+(人工土石方人工费+人工土石方技术措施人工费)*0.0222/费率 | 7.9 | 3664.75
2 | 011707001001 | 安全文明施工费 | 税前合计 | 3.5 | 4462.76
3 | 011707B15001 | 建设工程竣工档案编制费 | (分部分项人工费+分部分项机械费+技术措施人工费+技术措施机械费-机械（爆破）土石方人工费-机械（爆破）土石方机械费-机械（爆破）土石方技术措施人工费-机械（爆破）土石方技术措施机械费-人工土石方人工费-人工土石方技术措施人工费-人工土石方机械费-人工土石方技术措施机械费)+(机械（爆破）土石方人工费+机械（爆破）土石方机械费+机械（爆破）土石方技术措施人工费+机械（爆破）土石方技术措施机械费)*0.002/费率+(人工土石方人工费+人工土石方技术措施人工费)*0.0019/费率 | 0.48 | 222.67
注：1.计算基础和费用标准按本市有关费用定额或文件执行。 2.根据施工方案计算的措施费，可不填写“计算基础”和“费率”的数值，只填写“金额”数值，但应在备注栏说明施工 方案出处或计算方法。
表-10
施工组织措施项目清单计价表
工程名称：2#厂房牛腿 | [6 empty] | 第 2 页 共 2 页
合 计 |  |  |  |  | 8350.18

## 表-11 其他项目清单计价汇总表
表-11
其他项目清单计价汇总表
工程名称：2#厂房牛腿 |  |  |  | 第 1 页 共 1 页
序号 | 项目名称 | 计量单位 | 金额(元) |  | 备注
1 | 暂列金额 | 项 |  |  | 明细详见 表-11-1
2 | 暂估价 | 项
2.1 | 材料(工程设备)暂估价 | 项 | -- |  | 明细详见 表-11-2
2.2 | 专业工程暂估价 | 项 |  |  | 明细详见 表-11-3
3 | 计日工 | 项 |  |  | 明细详见 表-11-4
4 | 总承包服务费 | 项 |  |  | 明细详见 表-11-5
5 | 索赔与现场签证 | 项 |  |  | 明细详见 表-11-6
合 计 |  |  | 0
注：材料、设备暂估单价进入清单项目综合单价，此处不汇总。

## 表-12 规费、税金项目计价表
表-12
规费、税金项目计价表
工程名称：2#厂房牛腿 |  |  |  | 第 1 页 共 1 页
序号 | 项目名称 | 计算基础 | 费率(%) |  | 金额（元）
1 | 规费 | 专业工程规费（人+机）+机械（爆破）土石方规费（人+机）*0.072/费率+人工土石方规费（人）*0.082/费率 | 10.32 |  | 4787.36
2 | 税金 | 2.1 + 2.2 + 2.3 |  |  | 13065.05
2.1 | 增值税 | 分部分项工程费+措施项目费+其他项目费+规费-甲供材料费 | 9 |  | 11877.32
2.2 | 附加税 | 增值税 | 10 |  | 1187.73
2.3 | 环境保护税 | 按实计算
合计 |  |  |  |  | 17852.41