## 【表-04】单位工程招标控制价汇总表_居敬楼整改工程
表-04
单位工程招标控制价汇总表
工程名称：居敬楼整改工程 |  | 第 1 页 共 1 页
序号 | 汇总内容 | 金额（元） | 其中：暂估价（元）
1 | 分部分项工程 | 84758.86
1.1 | 居敬楼拆除工程 | 23083.00
1.2 | 居敬楼整改工程 | 61675.86
2 | 措施项目 | 13333.25
2.2.1 | 其中：安全文明施工费 | 3268.79 | _
3 | 其他项目
4 | 规费 | 3044.75 | _
5 | 税金 | 10012.55 | _
招标控制价合计=1+2+3+4+5 |  | 111149.41
注：1.本表适用于单位工程招标控制价或投标报价的汇总，如无单位工程的划分，单项工程也使用本表汇总。 2.分部分项工程、措施项目中暂估价中应填写材料、工程设备暂估价；其他项目中暂估价应填写专业工程暂估价。

## 【表-08】措施项目汇总表_居敬楼整改工程
表-08
措施项目汇总表
工程名称：居敬楼整改工程 |  |  | 第 1 页 共 1 页
序号 | 项目名称 | 金额（元）
|  | 合价 | 其中：暂估价
1 | 施工技术措施项目 | 7682.86
2 | 施工组织措施项目 | 5650.39
2.1 | 其中：安全文明施工费 | 3268.79
2.2 | 建设工程竣工档案编制费 | 100.16
措施项目费合计=1+2 |  | 13333.25

## 【表-09】分部分项工程清单计价表（含工程内~改工程(1)
表-09
分部分项工程项目清单计价表
工程名称：居敬楼整改工程 | [6 empty] | 第 1 页 共 4 页
序号 | 项目编码 | 项目名称 | 项目特征及主要工程内容 | 计量单位 | 工程量 | 金额（元）
[6 empty] | 综合单价 | 合价 | 其中：暂估价
| A.1 | 居敬楼拆除工程
1 | 011601001002 | 拆除原有砖混结构建筑物 | [项目特征] 1.名称:拆除原有砖混结构建筑物 2.结构类型:砖砌结构 3.拆除方式:人工拆除 4.拆除的内容:：原有建筑物内所有砖砌体、屋面、屋面女儿墙、板、梁、柱、门窗、楼地面、墙面及天棚、不锈钢栏杆、护窗网等相应的附着物 5.拆除高度:详设计图及现场综合考虑 6.表面的附着物种类:综合考虑 7.场内运距:综合考虑 8.其他:满足设计图、规范要求及预算疑似问题回复 [工作内容] 1.拆除 2.控制扬尘 3.清理 4.场内运输 | m2 | 297.990 | 41.59 | 12393.40
2 | 011611003002 | 拆除原有屋面树脂瓦 | [项目特征] 1.名称:拆除原有屋面树脂瓦 2.结构类型:屋面树脂瓦、钢柱、钢梁、钢檩条 3.拆除高度:综合考虑 4.场内运距:综合考虑 5.其他:满足设计图、规范要求及预算疑似问题回复 [工作内容] 1.拆除 2.控制扬尘 3.清理 4.场内运输 | m2 | 468.060 | 9.11 | 4264.03
3 | 011707B07002 | 建筑垃圾清运 | [项目特征] 1.名称:拆除建筑垃圾 2.转运:人工转运，综合考虑 3.运输距离:汽车外运运距包干计取 4.其他:详设计图及预算疑似问题回复 [工作内容] 1.运输 2.弃碴（含碴场费） | m3 | 143.460 | 44.79 | 6425.57
本页小计 | [6 empty] | 23083.00
表-09
分部分项工程项目清单计价表
工程名称：居敬楼整改工程 | [6 empty] | 第 2 页 共 4 页
序号 | 项目编码 | 项目名称 | 项目特征及主要工程内容 | 计量单位 | 工程量 | 金额（元）
[6 empty] | 综合单价 | 合价 | 其中：暂估价
|  | 分部小计 |  |  |  |  | 23083.00
| A.2 | 居敬楼整改工程
4 | 010901001002 | 3mm厚树脂瓦屋面（利旧50%） | [项目特征] 1.名称:3mm厚树脂瓦屋面（利旧50%） 2.树脂瓦屋面做法:3mm厚树脂瓦（底面为白色、表面颜色综合考虑、表面颜色以建设单位要求为准）搭设长度≥60mm，含脊瓦、滴边、挡边等，铺装牢固、搭接顺直，无漏水现象 3.其他:满足设计图、规范要求及预算疑似问题回复 [工作内容] 1.树脂瓦安装 2.材料运输 | m2 | 444.030 | 38.76 | 17210.60
5 | 010606011002 | 200*200*2不锈钢天沟 | [项目特征] 1.名称:不锈钢天沟 2.天沟品种、规格:200*200*2不锈钢天沟 3.其他:满足设计图、规范要求 [工作内容] 1.制作 2.运输 3.拼装 4.安装 | m | 66.340 | 67.92 | 4505.81
6 | 010902004002 | φ110uPVC排水管 | [项目特征] 1.排水管品种、规格:φ110uPVC排水管 2.接缝、嵌缝材料种类:综合考虑 3.其他:满足设计图、规范要求及预算疑似问题回复 [工作内容] 1.排水管及配件安装、固定 2.接缝、嵌缝 3.材料运输 | m | 116.000 | 30.98 | 3593.68
7 | 030409005002 | Φ12热镀锌圆钢避雷网 | [项目特征] 1.名称:避雷网 2.材质、规格：Φ12热镀锌圆钢避雷网,高度150mm,支架间距1m,转角处0.5m 3.安装形式:屋面上明装 4.其他:满足设计图、规范要求 | m | 140.380 | 19.52 | 2740.22
本页小计 | [6 empty] | 28050.31
表-09
分部分项工程项目清单计价表
工程名称：居敬楼整改工程 | [6 empty] | 第 3 页 共 4 页
序号 | 项目编码 | 项目名称 | 项目特征及主要工程内容 | 计量单位 | 工程量 | 金额（元）
[6 empty] | 综合单价 | 合价 | 其中：暂估价
[工作内容] 1.避雷网制作、安装 2.跨接 3.材料运输
8 | 010603002002 | 150*150*4镀锌方钢GZ（利旧50%） | [项目特征] 1.柱类型:镀锌方钢GZ（共36根）（利旧50%） 2.钢材品种、规格:Q235B、150*150*4镀锌方钢 3.焊接要求:满足设计及规范要求 4.其他:满足设计图、规范要求及预算疑似问题回复 [工作内容] 1.制作 2.运输 3.拼装 4.安装 5.焊接 | t | 0.488 | 5761.72 | 2811.72
9 | 010604001004 | 150*100*4镀锌矩管GL-1（利旧50%） | [项目特征] 1.梁类型:镀锌矩管GL-1（利旧50%） 2.钢材品种、规格:Q235B、150*100*4镀锌矩管 3.探伤要求:满足设计及规范要求 4.其他:满足设计图、规范要求及预算疑似问题回复 [工作内容] 1.制作 2.运输 3.拼装 4.安装 5.焊接 | t | 1.976 | 5507.19 | 10882.21
10 | 010604001005 | 100*50*3镀锌矩管GL-2（利旧50%） | [项目特征] 1.梁类型:镀锌矩管GL-2（利旧50%） 2.钢材品种、规格:Q235B、100*50*3镀锌矩管 3.探伤要求:满足设计及规范要求 4.其他:满足设计图、规范要求及预算疑似问题回复 [工作内容] 1.制作 2.运输 | t | 1.187 | 5507.19 | 6537.03
本页小计 | [6 empty] | 20230.96
表-09
分部分项工程项目清单计价表
工程名称：居敬楼整改工程 | [6 empty] | 第 4 页 共 4 页
序号 | 项目编码 | 项目名称 | 项目特征及主要工程内容 | 计量单位 | 工程量 | 金额（元）
[6 empty] | 综合单价 | 合价 | 其中：暂估价
3.拼装 4.安装 5.焊接
11 | 010604001006 | 80*40*2镀锌矩管 檩条（利旧50%） | [项目特征] 1.檩条类型:镀锌矩管 檩条（利旧50%） 2.钢材品种、规格:Q235B、80*40*2镀锌矩管 3.探伤要求:满足设计及规范要求 4.其他:满足设计图、规范要求及预算疑似问题回复 [工作内容] 1.制作 2.运输 3.拼装 4.安装 5.焊接 | t | 1.933 | 5507.19 | 10645.40
12 | 010516001002 | 柱脚螺栓M16*150 | [项目特征] 1.螺栓种类:柱脚螺栓(含调节螺母、螺母） 2.规格:M16*150-Q235B 3.尺寸:详设计图大样 4.其他:满足设计及规范要求 [工作内容] 1.螺栓制作、运输 2.螺栓安装 | t | 0.041 | 7926.68 | 324.99
13 | 010516002002 | 预埋铁件 | [项目特征] 1.钢材种类:综合考虑 2.规格及尺寸:-300*300*10预埋钢板、4mm帮脚铁-Q235B 3.探伤要求:满足设计及规范要求 4.其他:满足设计及规范要求 [工作内容] 1.制作 2.运输 3.拼装 4.安装 5.探伤 6.刷油漆 | t | 0.357 | 6790.47 | 2424.20
|  | 分部小计 |  |  |  |  | 61675.86
本页小计 | [6 empty] | 13394.59
合 计 | [6 empty] | 84758.86

## 【表-09】施工技术措施项目清单计价表（含工~改工程(1)
表-09
施工技术措施项目清单计价表
工程名称：居敬楼整改工程 | [6 empty] | 第 1 页 共 1 页
序号 | 项目编码 | 项目名称 | 项目特征及主要工程内容 | 计量单位 | 工程量 | 金额（元）
[6 empty] | 综合单价 | 合价 | 其中：暂估价
1 | 011701002002 | 脚手架及安全防护 | [项目特征] 1.搭设方式:综合 2.搭设高度:综合 3.脚手架材质:综合 4.其他:详设计图及规范要求 [工作内容] 1.场内、场外材料搬运 2.搭、拆脚手架、斜道、上料平台 3.安全网的铺设 4.拆除脚手架后材料的堆放 | 项 | 1.000 | 2728.32 | 2728.32
2 | 011703001002 | 垂直运输 | [项目特征] 1.建筑物建筑类型及结构形式:综合考虑 2.建筑物檐口高度、层数:满足设计图 3.其他:结合现场情况综合考虑 [工作内容] 1.在施工工期内完成全部工程项目所需要的垂直运输机械台班 2.合同工期期间垂直运输机械的修理与保养 | 项 | 1.000 | 2960.29 | 2960.29
3 | 011707004002 | 二次搬运 | [项目特征] 1.建筑物建筑类型及结构形式:综合考虑 2.二次转运运距:结合现场综合考虑 3.其他:结合现场情况综合考虑 [工作内容] 因施工场地材料、成品、半成品必须发生的二次、多次搬运费用。 | 项 | 1.000 | 1994.25 | 1994.25
本页小计 | [6 empty] | 7682.86
合 计 | [6 empty] | 7682.86

## 【表-10】施工组织措施项目清单计价表_居敬~改工程
表-10
施工组织措施项目清单计价表
工程名称：居敬楼整改工程 | [6 empty] | 第 1 页 共 1 页
序号 | 项目编码 | 项目名称 | 计算基础 | 费率 （%） | 金额 （元） | 调整费率 （%） | 调整后金额（元） | 备注
1 | 011707B16002 | 组织措施费 | 定额人工费+定额施工机具使用费 | 5.55 | 2281.44
2 | 011707001002 | 安全文明施工费 | (税前造价×3.34%) | 3.34 | 3268.79 |  |  | 渝建管〔2024〕38号:房屋建筑修缮工程
3 | 011707B15002 | 建设工程竣工档案编制费 | 定额人工费+定额施工机具使用费 | 0.24 | 100.16
合计 |  |  |  |  | 5650.39
注： | 1.计算基础和费用标准按本市有关费用定额或文件执行。 2.根据施工方案计算的措施费，可不填写“计算基础”和“费率”的数值，只填写“金额”数值，但应在备注栏说明施工方案出处或计算方法。

## 【表-11】其他项目清单与计价汇总表_居敬楼整改工程
表-11
其他项目清单计价汇总表
工程名称：居敬楼整改工程 |  |  |  | 第 1 页 共 1 页
序号 | 项目名称 | 计量单位 | 金额（元） | 备注
1 | 暂列金额 | 项 |  | 明细详见 表-11-1
2 | 暂估价 | 项
2.1 | 材料（工程设备）暂估价 | 项 |  | 明细详见 表-11-2
2.2 | 专业工程暂估价 | 项 |  | 明细详见 表-11-3
3 | 计日工 | 项 |  | 明细详见 表-11-4
4 | 总承包服务费 | 项 |  | 明细详见 表-11-5
5 | 索赔与现场签证 | 项 |  | 明细详见 表-11-6
合 计
注：材料、设备暂估单价进入清单项目综合单价，此处不汇总。

## 【表-11-1】暂列金额明细表_居敬楼整改工程
表-11-1
暂列金额明细表
工程名称：居敬楼整改工程 |  |  |  | 第 1 页 共 1 页
序号 | 项目名称 | 计量单位 | 暂定金额 (元） | 备注
1
2
3
4
合计
注：此表由招标人填写，如不能详列，也可只列暂定金额总额，投标人应将上述暂列金额计入投标总价中。

## 【表-12】规费、税金项目计价表_居敬楼整改工程
表-12
规费、税金项目计价表
工程名称：居敬楼整改工程 |  |  |  | 第 1 页 共 1 页
序号 | 项目名称 | 计算基础 | 费率（%） | 金额（元）
1 | 规费 | 定额人工费+定额施工机具使用费 | 7.2 | 3044.75
2 | 税金 |  |  | 10012.55
2.1 | 增值税 | 分部分项工程费+措施项目费+其他项目费+规费-甲供材料费 | 9 | 9102.32
2.2 | 附加税 | 增值税 | 10 | 910.23
2.3 | 环境保护税 | 按实计算
合计 |  |  |  | 13057.30