## 表-04 单位工程招标控制价汇总表
表-04
单位工程招标控制价汇总表
工程名称：全费用综合单价部分 |  |  | 第 1 页 共 1 页
序号 | 汇总内容 | 金额(元) |  | 其中：暂估价(元)
1 | 分部分项工程费 | 702929.19
1.1 | D市政工程 | 702929.19
2 | 措施项目费
3 | 其他项目费
4 | 其他项目安文费
5 | 其他项目税金 |  |  | －
投标报价合计=1+2+3+4+5 |  | 702929.19
注：1.本表适用于单位工程招标控制价或投标报价的汇总，如无单位工程划分，单项工程也使用本表汇总。 2.分部分项工程、措施项目中暂估价中应填写材料、工程设备暂估价，其他项目中暂估价应填写专业工程暂估价。

## 表-09 分部分项工程项目清单计价表
表-09
分部分项工程项目清单计价表
工程名称：全费用综合单价部分 | [5 empty] | 第 1 页 共 5 页
序号 | 项目编码 | 项目名称 | 项目特征 | 计量单位 | 工程量 |  | 金额（元）
[7 empty] | 综合单价 | 合价 | 其中:暂估价
| D | 市政工程
1 | 011103004001 | 铺设13mm厚透气型塑胶面层 | [项目特征] 1.面层材料品种、规格:13mm厚透气型塑胶面层（耐磨面层（3mm厚双组份高分子聚氨酯的1:2喷面料+1~3mm粒径环保EPDM彩色橡胶颗粒）弹性层（10mm厚2~4mm粒径环保橡胶颗粒+单组份高分子聚氨酯混合） 2.粘结层厚度、材料种类:涂刷渗透性防水封底底漆一道，用量≥0.2kg/m² 3.颜色:红色、绿色等符合设计要求 4.基础处理:原有基层表面打磨、清洗 5.划线:跑道、羽毛球场、沙坑活动场地等划线符合设计要求 6.其他要求:满足设计、规范、施工、验收要求 7.此全费用综合单价:包含但不限于建设工程人工费、材料费、施工机具使用费、企业管理费、利润、风险费、措施项目费（含安全文明施工费）、规费、税金等所有费用 [工作内容] 1.基层清理、处理 2.面层铺贴 3.放线划线 4.压缝条装订 5.材料运输 | m2 | 3083.73 |  | 139 | 428638.47
本页小计 | [7 empty] | 428638.47
表-09
分部分项工程项目清单计价表
工程名称：全费用综合单价部分 | [5 empty] | 第 2 页 共 5 页
序号 | 项目编码 | 项目名称 | 项目特征 | 计量单位 | 工程量 |  | 金额（元）
[7 empty] | 综合单价 | 合价 | 其中:暂估价
2 | 011103004002 | 铺设13mm(8+5)绿色复合型硅PU | [项目特征] 1.做法: （1）基层翻新及含水率控制 沿用上述旧场翻新基层标准，彻底清理修复旧基层，修补裂缝、坑洼、空鼓缺陷，基层平整坚实。 （2）渗透型防水封底底漆 采用单组份环保聚氨酯渗透底漆，满涂1道，用量≥0.2kg/m²。$¦3.6¦0¦3.6¦0¦3.6¦0¦3.6¦0$材料：高弹性黑色EPD M颗粒（1~4mm）+ 单组份环保PU粘结胶，标准重量配比6:1。 （3）工艺：机械摊铺、人工收边，整体压实消泡，厚度精准控制8mm，表面平整、颗粒粘结紧密，无松动、无空鼓、无离析。 （4）专用封闭找平层 材料：硅PU专用中涂封闭料，满刮1道，厚度约0.5mm。 （5）5mm绿色硅PU复合面层 材料：环保耐候型双组份绿色硅PU面涂，抗UV、耐磨、防滑、环保无异味。 工艺：分2~3遍交叉薄刮施工，单遍厚度≤2mm，累计有效面层厚度4.5mm，与封闭层合计总面层厚度5mm；施工后表面平整均匀、 色泽一致、无刮痕、无气泡、无裂纹。 （6）划线层 采用硅PU专用环保划线漆，附着力强、耐磨耐晒、不泛黄，线条顺直、清晰、无毛刺，厚度均匀。 （7）其他要求:满足设计、规范、施工、验收要求 2.此全费用综合单价:包含但不限于建设工程人工费、材料费、施工机具使用费、企业管理费、利润、风险费、措施项目费（含安全文明施工费）、规费、税金等所有费用 [工作内容] 1.基层清理、处理 2.面层铺贴 3.放线划线 4.压缝条装订 5.材料运输 | m2 | 428.64 |  | 139 | 59580.96
本页小计 | [7 empty] | 59580.96
表-09
分部分项工程项目清单计价表
工程名称：全费用综合单价部分 | [5 empty] | 第 3 页 共 5 页
序号 | 项目编码 | 项目名称 | 项目特征 | 计量单位 | 工程量 |  | 金额（元）
[7 empty] | 综合单价 | 合价 | 其中:暂估价
3 | 04B002 | 直曲混织人造草坪足球场（免填充型，30mm 厚） | [项目特征] 1.草坪种类:30mm免填充人造草坪 2.结构做法:1. 面层草丝 草高：30mm，误差 ±1mm 工艺：PE 挤出型直单丝（不包纱）+ PP 卷曲丝直曲混织，直丝田野绿、曲丝浅绿双色搭配规格：直丝≥8000Dtex，厚度≥0.12mm，宽度≥1.2mm；曲丝≥5000Dtex，厚度≥0.10mm，宽度≥1.0mm 织距：3/8 英寸，针数≥21 针 / 10cm，密度≥18000 簇 /㎡，草丝分布均匀，无断丝、并丝 2. 底布与背胶 底布：双层复合底布（PP 无纺布 + 网格布），克重≥220g/㎡，抗撕裂强度≥300N 背胶：环保 PU 防水背胶，剥离强度≥30N/10cm，无异味、不迁移 3. 基础与施工 基础：沥青混凝土或水泥混凝土基础，要求同跑道基础，平整度、坡度满足排水要求 施工：专用环保胶水铺设，接缝搭接宽度≥10cm，粘接牢固，无起鼓、翘边 验收：符合 GB/T 20394-2019 及 GB 36246-2018 标准，提供完整检测报告 3.吸震材料规格及厚度:10mm聚乙烯泡棉减震垫 4.其他要求:划线等满足设计、规范、 | m2 | 1416 |  | 150 | 212400
本页小计 | [7 empty] | 212400
表-09
分部分项工程项目清单计价表
工程名称：全费用综合单价部分 | [5 empty] | 第 4 页 共 5 页
序号 | 项目编码 | 项目名称 | 项目特征 | 计量单位 | 工程量 |  | 金额（元）
[7 empty] | 综合单价 | 合价 | 其中:暂估价
施工、验收要求 5.此全费用综合单价:包含但不限于建设工程人工费、材料费、施工机具使用费、企业管理费、利润、风险费、措施项目费（含安全文明施工费）、规费、税金等所有费用 [工作内容] 1.基层清理、处理 2.垫层铺设 3.草坪铺设 4.材料运输
4 | 040103002001 | 余方弃置（增运4km） | [项目特征] 1.废弃料品种:土石等弃料综合考虑 2.运距:增运4km（不足1km按照实际运距同距离折算） 3.运输方式:根据现场实际情况，各种运输方式综合 4.弃土场:弃土场由实际情况确定,不包括渣场费 5.其他要求:满足设计、规范、施工、验收要求 6.此全费用综合单价:包含但不限于建设工程人工费、材料费、施工机具使用费、企业管理费、利润、风险费、措施项目费（含安全文明施工费）、规费、税金、工程相关施工手续的办理审批、施工、管理、保险、周边社会关系协调以及政策性文件规定等所有费用 [工作内容] 1.余方装料点外运输至弃置点（需扣除起运1km） | m3 | 120.3 |  | 9.2 | 1106.76
本页小计 | [7 empty] | 1106.76
表-09
分部分项工程项目清单计价表
工程名称：全费用综合单价部分 | [5 empty] | 第 5 页 共 5 页
序号 | 项目编码 | 项目名称 | 项目特征 | 计量单位 | 工程量 |  | 金额（元）
[7 empty] | 综合单价 | 合价 | 其中:暂估价
5 | 04B001 | 余方弃置渣场费 | [项目特征] 1.弃渣场:业主指定或施工单位自行考虑 2.渣场费:投标人自行综合考虑 3.其他要求:满足渣场弃渣要求 4.计算规则:按挖方清单项目工程量减利用回填方体积(正数)计算 5.此全费用综合单价:包含但不限于建设工程人工费、材料费、施工机具使用费、企业管理费、利润、风险费、措施项目费（含安全文明施工费）、规费、税金、工程相关施工手续的办理审批、施工、管理、保险、周边社会关系协调以及政策性文件规定等所有费用 [工作内容] 1.渣场费 | m3 | 120.3 |  | 10 | 1203
本页小计 | [7 empty] | 1203
合 计 | [7 empty] | 702929.19

## 表-12 规费、税金项目计价表
表-12
规费、税金项目计价表
工程名称：全费用综合单价部分 |  |  |  | 第 1 页 共 1 页
序号 | 项目名称 | 计算基础 | 费率(%) |  | 金额（元）
1 | 其他项目税金 | 增值税+附加税+环境保护税
1.1 | 增值税 | 其他项目合计+其他项目安文费 | 9
1.2 | 附加税 | 增值税 | 12
1.3 | 环境保护税 | 按实计算
合计