## 表-04 单位工程招标控制价汇总表
表-04
单位工程招标控制价汇总表
工程名称：运动场改造工程 |  |  | 第 1 页 共 1 页
序号 | 汇总内容 | 金额(元) |  | 其中：暂估价(元)
1 | 分部分项工程费 | 193352.13
1.1 | 运动场改造工程 | 193352.13
2 | 措施项目费 | 8610.33
2.1 | 其中：安全文明施工费 | 5642.11
3 | 其他项目费 | 30000 |  | 30000
4 | 规费 | 5865.07 |  | －
5 | 税金 | 23544.93 |  | －
6 | 合 价 | 261372.46
7 | 下浮 | 13742.42
投标报价合计=1+2+3+4+5 |  | 247,630.04 |  | 30000
注：1.本表适用于单位工程招标控制价或投标报价的汇总，如无单位工程划分，单项工程也使用本表汇总。 2.分部分项工程、措施项目中暂估价中应填写材料、工程设备暂估价，其他项目中暂估价应填写专业工程暂估价。

## 表-08 措施项目汇总表
表-08
措施项目汇总表
工程名称：运动场改造工程 |  |  | 第 1 页 共 1 页
序号 | 项目名称 | 金额(元)
|  | 合价 |  | 其中：暂估价
2 | 施工组织措施项目 | 8610.33
2.1 | 其中：安全文明施工费 | 5642.11
2.2 | 建设工程竣工档案编制费 | 138.18
措施项目费合计=1+2 |  | 8610.33

## 表-09 分部分项工程项目清单计价表
表-09
分部分项工程项目清单计价表
工程名称：运动场改造工程 | [5 empty] | 第 1 页 共 9 页
序号 | 项目编码 | 项目名称 | 项目特征 | 计量单位 | 工程量 |  | 金额（元）
[7 empty] | 综合单价 | 合价 | 其中:暂估价
运动场改造工程
1 | 011204003001 | 花池立面贴150*600*20mm烧面芝麻灰花岗石 | [项目特征] 1.墙体类型:综合考虑 2.安装方式:粘接层符合设计要求 3.面层材料品种、规格、颜色:150*600*20mm烧面芝麻灰花岗石 4.缝宽、嵌缝材料种类:符合设计要求 5.磨光、酸洗、打蜡要求:符合设计要求 [工作内容] 1.基层清理 2.砂浆制作、运输 3.粘结层铺贴 4.面层安装 5.嵌缝 6.刷防护材料 | m2 | 45.72 |  | 148.73 | 6799.94
2 | 011204003004 | 花池立面贴200*600*20mm烧面芝麻灰花岗石 | [项目特征] 1.墙体类型:综合考虑 2.安装方式:粘接层符合设计要求 3.面层材料品种、规格、颜色:200*600*20mm烧面芝麻灰花岗石 4.缝宽、嵌缝材料种类:符合设计要求 5.磨光、酸洗、打蜡要求:符合设计要求 [工作内容] 1.基层清理 2.砂浆制作、运输 3.粘结层铺贴 4.面层安装 5.嵌缝 6.刷防护材料 | m2 | 20 |  | 148.73 | 2974.6
本页小计 | [7 empty] | 9774.54
表-09
分部分项工程项目清单计价表
工程名称：运动场改造工程 | [5 empty] | 第 2 页 共 9 页
序号 | 项目编码 | 项目名称 | 项目特征 | 计量单位 | 工程量 |  | 金额（元）
[7 empty] | 综合单价 | 合价 | 其中:暂估价
3 | 011206001001 | 150x600x30厚芝麻灰花岗岩荔枝面压顶 | [项目特征] 1.基层类型、部位:综合考虑 2.安装方式:水泥砂浆粘贴 3.面层材料品种、规格、颜色:150x600x30厚芝麻灰花岗岩荔枝面 4.缝宽、嵌缝材料种类:符合设计要求 5.防护材料种类:符合设计要求 6.磨光、酸洗、打蜡要求:符合设计要求 [工作内容] 1.基层清理 2.砂浆制作、运输 3.面层安装 4.嵌缝 5.刷防护材料 6.磨光、酸洗、打蜡 | m2 | 13.72 |  | 191.89 | 2632.73
4 | 011206001003 | 350x600x50厚芝麻灰花岗岩烧面花池压顶 | [项目特征] 1.基层类型、部位:综合考虑 2.安装方式:水泥砂浆粘贴 3.面层材料品种、规格、颜色:350x600x50厚芝麻灰花岗岩烧面 4.缝宽、嵌缝材料种类:符合设计要求 5.防护材料种类:符合设计要求 6.磨光、酸洗、打蜡要求:符合设计要求 [工作内容] 1.基层清理 2.砂浆制作、运输 3.面层安装 4.嵌缝 5.刷防护材料 6.磨光、酸洗、打蜡 | m2 | 35 |  | 263.99 | 9239.65
本页小计 | [7 empty] | 11872.38
表-09
分部分项工程项目清单计价表
工程名称：运动场改造工程 | [5 empty] | 第 3 页 共 9 页
序号 | 项目编码 | 项目名称 | 项目特征 | 计量单位 | 工程量 |  | 金额（元）
[7 empty] | 综合单价 | 合价 | 其中:暂估价
5 | 011107001001 | 石材看台 | [项目特征] 1.做法:看台踏面：600x620x30厚芝麻灰花岗岩火烧面，看台踢面 ：270x600x20厚芝麻灰花岗岩火烧面 20厚1:3水泥砂浆结合层 混凝土界面剂一道 原有铺装饰面剔除至结构层 2.其他:符合设计及规范要求 3.清单工程量计算规则:按看台水平投影面积计算 [工作内容] 1.基层清理 2.抹找平层 3.面层铺贴 4.贴嵌防滑条 5.勾缝 6.刷防护材料 7.材料运输 | m2 | 354.5 |  | 209.8 | 74374.1
本页小计 | [7 empty] | 74374.1
表-09
分部分项工程项目清单计价表
工程名称：运动场改造工程 | [5 empty] | 第 4 页 共 9 页
序号 | 项目编码 | 项目名称 | 项目特征 | 计量单位 | 工程量 |  | 金额（元）
[7 empty] | 综合单价 | 合价 | 其中:暂估价
6 | 011107001002 | 石材看台梯步 | [项目特征] 1.做法:台阶踏面：600x320x30厚芝麻黑花岗岩荔枝面，台阶踢面： 120x600x20厚芝麻黑花岗岩火烧面 20厚1:3水泥砂浆结合层 混凝土界面剂一道 原有铺装饰面剔除至结构层，表面清理干净 2.其他:符合设计及规范要求 3.清单工程量计算:按梯步水平投影面积计算 [工作内容] 1.基层清理 2.抹找平层 3.面层铺贴 4.贴嵌防滑条 5.勾缝 6.刷防护材料 7.材料运输 | m2 | 78.84 |  | 218.82 | 17251.77
本页小计 | [7 empty] | 17251.77
表-09
分部分项工程项目清单计价表
工程名称：运动场改造工程 | [5 empty] | 第 5 页 共 9 页
序号 | 项目编码 | 项目名称 | 项目特征 | 计量单位 | 工程量 |  | 金额（元）
[7 empty] | 综合单价 | 合价 | 其中:暂估价
7 | 011204003002 | 主席台立面贴600*600*15mm烧面芝麻灰花岗石 | [项目特征] 1.墙体类型:综合考虑 2.安装方式:粘接层符合设计要求 3.面层材料品种、规格、颜色:600*600*15mm烧面芝麻灰花岗石 4.缝宽、嵌缝材料种类:符合设计要求 5.磨光、酸洗、打蜡要求:符合设计要求 [工作内容] 1.基层清理 2.砂浆制作、运输 3.粘结层铺贴 4.面层安装 5.嵌缝 6.刷防护材料 | m2 | 29.04 |  | 133.28 | 3870.45
8 | 011204003003 | 主席台立面贴600*900*15mm烧面芝麻灰花岗石 | [项目特征] 1.墙体类型:综合考虑 2.安装方式:粘接层符合设计要求 3.面层材料品种、规格、颜色:600*900*15mm烧面芝麻灰花岗石 4.缝宽、嵌缝材料种类:符合设计要求 5.磨光、酸洗、打蜡要求:符合设计要求 [工作内容] 1.基层清理 2.砂浆制作、运输 3.粘结层铺贴 4.面层安装 5.嵌缝 6.刷防护材料 | m2 | 104.06 |  | 133.28 | 13869.12
本页小计 | [7 empty] | 17739.57
表-09
分部分项工程项目清单计价表
工程名称：运动场改造工程 | [5 empty] | 第 6 页 共 9 页
序号 | 项目编码 | 项目名称 | 项目特征 | 计量单位 | 工程量 |  | 金额（元）
[7 empty] | 综合单价 | 合价 | 其中:暂估价
9 | 011102001001 | 主席台等300*900*30厚芝麻灰花岗石烧面 | [项目特征] 1.找平层厚度、砂浆配合比:符合设计要求 2.结合层厚度、砂浆配合比:符合设计要求 3.面层材料品种、规格、颜色:300*900*30厚芝麻灰花岗石烧面 4.嵌缝材料种类:符合设计要求 5.防护层材料种类:符合设计要求 6.酸洗、打蜡要求:符合设计要求 [工作内容] 1.基层清理 2.抹找平层 3.面层铺设、切边、磨边 4.嵌缝 5.刷防护材料 6.酸洗、打蜡 7.材料运输 | m2 | 183.61 |  | 143.06 | 26267.25
本页小计 | [7 empty] | 26267.25
表-09
分部分项工程项目清单计价表
工程名称：运动场改造工程 | [5 empty] | 第 7 页 共 9 页
序号 | 项目编码 | 项目名称 | 项目特征 | 计量单位 | 工程量 |  | 金额（元）
[7 empty] | 综合单价 | 合价 | 其中:暂估价
10 | 011102001002 | 主席台500x500x50厚芝麻灰花岗岩烧面水篦子 | [项目特征] 1.找平层厚度、砂浆配合比:符合设计要求 2.结合层厚度、砂浆配合比:符合设计要求 3.面层材料品种、规格、颜色:500x500x50厚芝麻灰花岗岩烧面水篦子 4.嵌缝材料种类:符合设计要求 5.防护层材料种类:符合设计要求 6.酸洗、打蜡要求:符合设计要求 [工作内容] 1.基层清理 2.抹找平层 3.面层铺设、切边、磨边 4.嵌缝 5.刷防护材料 6.酸洗、打蜡 7.材料运输 | m2 | 19.5 |  | 235.76 | 4597.32
本页小计 | [7 empty] | 4597.32
表-09
分部分项工程项目清单计价表
工程名称：运动场改造工程 | [5 empty] | 第 8 页 共 9 页
序号 | 项目编码 | 项目名称 | 项目特征 | 计量单位 | 工程量 |  | 金额（元）
[7 empty] | 综合单价 | 合价 | 其中:暂估价
11 | 011206001002 | 300x600x50厚芝麻灰花岗岩荔枝面挡墙压顶 | [项目特征] 1.基层类型、部位:综合考虑 2.安装方式:水泥砂浆粘贴 3.面层材料品种、规格、颜色:300x600x50厚芝麻灰花岗岩荔枝面 4.缝宽、嵌缝材料种类:符合设计要求 5.防护材料种类:符合设计要求 6.磨光、酸洗、打蜡要求:符合设计要求 [工作内容] 1.基层清理 2.砂浆制作、运输 3.面层安装 4.嵌缝 5.刷防护材料 6.磨光、酸洗、打蜡 | m2 | 15.39 |  | 263.99 | 4062.81
12 | 011201001001 | 彩绘墙或文化墙 | [项目特征] 1.墙体类型:综合考虑 2.面层厚度、砂浆配合比:界面剂一道，5厚抗裂砂浆复合耐碱玻纤网格布一层（160g/m2，网目6mm*6mm）点补 3.装饰面材料种类:腻子两遍+白色无机涂料面层（一底两面） 4.彩绘图案:符合设计及业主要求 [工作内容] 1.基层清理 2.砂浆制作、运输 3.底层抹灰 4.抹面层 5.抹装饰面 6.勾分格缝 | m2 | 417 |  | 60.72 | 25320.24
本页小计 | [7 empty] | 29383.05
表-09
分部分项工程项目清单计价表
工程名称：运动场改造工程 | [5 empty] | 第 9 页 共 9 页
序号 | 项目编码 | 项目名称 | 项目特征 | 计量单位 | 工程量 |  | 金额（元）
[7 empty] | 综合单价 | 合价 | 其中:暂估价
13 | 04B001 | 起跳板 | [项目特征] 1.材质:松木起跳板1020*340*100mm+橡皮泥显示板 2.排水:镀锌排水钢管 3.基础:C20混凝土基础，250*540*1220mm 4.土石类别及开挖方式:综合考虑 [工作内容] 1.沟槽开挖、回填 2.模板安装、拆除 3.混凝土浇筑、养护 4.排水管道安装 5.起跳板及显示板安装 | 套 | 1 |  | 747.71 | 747.71
14 | 04B002 | 成品投篮框 | [项目特征] 1.固定方式:膨胀螺丝锚固等综合考虑 2.预埋件:符合设计要求 3.成品投篮框:材质符合设计及建设单位要求 [工作内容] 1.预埋件制作、安装 2.成品投篮框安装 | 套 | 4 |  | 236.11 | 944.44
15 | 04B004 | 便携式标准羽毛球网架 | [项目特征] 1.组成:含架子+网+收纳包 2.尺寸:长6.1m，宽1.5m 3.材质:符合建设单位及设计要求 [工作内容] 1.成品安装 | 套 | 2 |  | 200 | 400
本页小计 | [7 empty] | 2092.15
合 计 | [7 empty] | 193352.13

## 表-09 施工技术措施项目清单计价表
表-09
施工技术措施项目清单计价表
工程名称：运动场改造工程 | [5 empty] | 第 1 页 共 1 页
序号 | 项目编码 | 项目名称 | 项目特征 | 计量单位 | 工程量 |  | 金额（元）
[7 empty] | 综合单价 | 合价 | 其中:暂估价
本页小计
合 计

## 表-09-1 分部分项工程项目清单综合单价分析表(一)
表-09-1
分部分项工程项目清单综合单价分析表(一)
工程名称：运动场改造工程 |  |  |  |  | 第 1 页 共 30 页
项目编码 | 011204003001 | 项目名称 |  | 花池立面贴150*600*20mm烧面芝麻灰花岗石 | [5 empty] | 计量单位 |  | m2 |  | 综合单价 |  | 148.73
定额编号 | 定额项目名称 | 单位 | 数量 | 定额综合单价 | [9 empty] | 人材机价差 | 其他风险费 | 合价
|  |  |  | 定额人工费 |  | 定额 材料费 | 定额施工机具使用费 | 企业管理费 |  | 利润 |  | 一般风险 费用
|  |  |  | 1 |  | 2 | 3 | 4 | 5 | 6 | 7 | 8 | 9 | 10 | 11 | 12
[8 empty] | 费率 （%） | （1+3） ×(4) | 费率 （%） | （1+3） ×(6) | 费率 （%） | （1+3） ×(8) |  |  | 1+2+3+5+7+9+10+11
借LB0020 | 粘贴装饰石材 水泥砂浆粘贴 墙面 | 10m2 | 0.1 | 55.63 |  | 133.92 | 1.39 | 15.61 | 8.9 | 9.61 | 5.48 | 1.8 | 1.03 | -57.24 | 0 | 148.73
合 计 |  |  |  | 55.63 |  | 133.92 | 1.39 | - | 8.9 | - | 5.48 | - | 1.03 | -57.24 | 0 | 148.73
人工、材料及机械名称 | [5 empty] | 单位 | 数量 | 定额单价 |  | 市场单价 |  | 价差合计 |  | 市场合价 |  | 备注
1.人 工
镶贴综合工 | [5 empty] | 2: 工日; 3: 0.4279; 4: 130; 6: 141; 8: 4.71; 10: 60.33
2.材 料
（1）计价材料
水 | [5 empty] | 2: m3; 3: 0.0024; 4: 4.42; 6: 3.88; 8: 0; 10: 0.01
水泥32.5R | [5 empty] | 2: kg; 3: 5.8826; 4: 0.31; 6: 0.34; 8: 0.18; 10: 2
特细砂 | [5 empty] | 2: t; 3: 0.0064; 4: 63.11; 6: 171; 8: 0.69; 10: 1.09
注：1.此表适用于房屋建筑工程、仿古建筑工程、构筑物工程、市政工程、城市轨道交通的盾构工程及地下工程和轨道工程、爆破工程、机械土石方工程、房屋建筑修缮工程 分部分项工程或技术措施项目清单综合单价分析。 2.此表适用于定额人工费与定额施工机具使用费之和为计算基础并按一般计税方法计算的工程使用。 3.投标报价如不使用本市建设工程主管部门发布的依据,可不填定额项目、编号等。 4.招标文件提供了暂估单价的材料，按暂估的单价填入表内，并在备注栏中注明为“暂估价”。 5.材料应注明名称、规格、型号。
表-09-1
分部分项工程项目清单综合单价分析表(一)
工程名称：运动场改造工程 |  |  |  |  | 第 2 页 共 30 页
胶粘剂 | [5 empty] | 2: kg; 3: 0.579; 4: 12.82; 6: 11.15; 8: -0.97; 10: 6.46
白色硅酸盐水泥 | [5 empty] | 2: kg; 3: 0.155; 4: 0.75; 6: 0.45; 8: -0.05; 10: 0.07
水泥砂浆(特细砂)1:1 | [5 empty] | 2: m3; 3: 0.0067; 4: 334.13; 6: 463.53; 8: 0.87; 10: 3.11
150*600*20mm烧面芝麻灰花岗石 | [5 empty] | 2: m2; 3: 1.03; 4: 120; 6: 60; 8: -61.8; 10: 61.8
（2）其他材料费
其他材料费 | [5 empty] | 2: 元; 3: —; 4: —; 6: 1; 8: —; 10: 0.54
3.机 械
（1）机上人工
（2）燃油动力费
表-09-1
分部分项工程项目清单综合单价分析表(一)
工程名称：运动场改造工程 |  |  |  |  | 第 3 页 共 30 页
项目编码 | 011204003004 | 项目名称 |  | 花池立面贴200*600*20mm烧面芝麻灰花岗石 |  | 6: 计量单位; 8: m2; 10: 综合单价; 12: 148.73
定额编号 | 定额项目名称 | 单位 | 数量 | 定额综合单价 |  | 10: 人材机价差; 11: 其他风险费; 12: 合价
|  |  |  | 定额人工费 |  | 2: 定额 材料费; 3: 定额施工机具使用费; 4: 企业管理费; 6: 利润; 8: 一般风险 费用
|  |  |  | 1 |  | 2 | 3 | 4 | 5 | 6 | 7 | 8 | 9 | 10 | 11 | 12
[8 empty] | 费率 （%） | （1+3） ×(4) | 费率 （%） | （1+3） ×(6) | 费率 （%） | （1+3） ×(8) |  |  | 1+2+3+5+7+9+10+11
借LB0020 | 粘贴装饰石材 水泥砂浆粘贴 墙面 | 10m2 | 0.1 | 55.63 |  | 133.92 | 1.39 | 15.61 | 8.9 | 9.61 | 5.48 | 1.8 | 1.03 | -57.24 | 0 | 148.73
合 计 |  |  |  | 55.63 |  | 133.92 | 1.39 | - | 8.9 | - | 5.48 | - | 1.03 | -57.24 | 0 | 148.73
人工、材料及机械名称 | [5 empty] | 单位 | 数量 | 定额单价 |  | 市场单价 |  | 价差合计 |  | 市场合价 |  | 备注
1.人 工
镶贴综合工 | [5 empty] | 2: 工日; 3: 0.4279; 4: 130; 6: 141; 8: 4.71; 10: 60.33
2.材 料
（1）计价材料
水 | [5 empty] | 2: m3; 3: 0.0024; 4: 4.42; 6: 3.88; 8: 0; 10: 0.01
水泥32.5R | [5 empty] | 2: kg; 3: 5.8826; 4: 0.31; 6: 0.34; 8: 0.18; 10: 2
特细砂 | [5 empty] | 2: t; 3: 0.0064; 4: 63.11; 6: 171; 8: 0.69; 10: 1.09
表-09-1
分部分项工程项目清单综合单价分析表(一)
工程名称：运动场改造工程 |  |  |  |  | 第 4 页 共 30 页
胶粘剂 | [5 empty] | 2: kg; 3: 0.579; 4: 12.82; 6: 11.15; 8: -0.97; 10: 6.46
白色硅酸盐水泥 | [5 empty] | 2: kg; 3: 0.155; 4: 0.75; 6: 0.45; 8: -0.05; 10: 0.07
水泥砂浆(特细砂)1:1 | [5 empty] | 2: m3; 3: 0.0067; 4: 334.13; 6: 463.53; 8: 0.87; 10: 3.11
150*600*20mm烧面芝麻灰花岗石 | [5 empty] | 2: m2; 3: 1.03; 4: 120; 6: 60; 8: -61.8; 10: 61.8
（2）其他材料费
其他材料费 | [5 empty] | 2: 元; 3: —; 4: —; 6: 1; 8: —; 10: 0.54
3.机 械
（1）机上人工
（2）燃油动力费
表-09-1
分部分项工程项目清单综合单价分析表(一)
工程名称：运动场改造工程 |  |  |  |  | 第 5 页 共 30 页
项目编码 | 011206001001 | 项目名称 |  | 150x600x30厚芝麻灰花岗岩荔枝面压顶 |  | 6: 计量单位; 8: m2; 10: 综合单价; 12: 191.89
定额编号 | 定额项目名称 | 单位 | 数量 | 定额综合单价 |  | 10: 人材机价差; 11: 其他风险费; 12: 合价
|  |  |  | 定额人工费 |  | 2: 定额 材料费; 3: 定额施工机具使用费; 4: 企业管理费; 6: 利润; 8: 一般风险 费用
|  |  |  | 1 |  | 2 | 3 | 4 | 5 | 6 | 7 | 8 | 9 | 10 | 11 | 12
[8 empty] | 费率 （%） | （1+3） ×(4) | 费率 （%） | （1+3） ×(6) | 费率 （%） | （1+3） ×(8) |  |  | 1+2+3+5+7+9+10+11
借LB0099 换 | 粘贴装饰石材 水泥砂浆粘贴 零星项目 | 10m2 | 0.1 | 65.14 |  | 132.78 | 1.63 | 15.61 | 10.42 | 9.61 | 6.42 | 1.8 | 1.2 | -25.26 | 0 | 191.89
合 计 |  |  |  | 65.14 |  | 132.78 | 1.63 | - | 10.42 | - | 6.42 | - | 1.2 | -25.26 | 0 | 191.89
人工、材料及机械名称 | [5 empty] | 单位 | 数量 | 定额单价 |  | 市场单价 |  | 价差合计 |  | 市场合价 |  | 备注
1.人 工
镶贴综合工 | [5 empty] | 2: 工日; 3: 0.5011; 4: 130; 6: 141; 8: 5.51; 10: 70.66
2.材 料
（1）计价材料
水 | [5 empty] | 2: m3; 3: 0.0026; 4: 4.42; 6: 3.88; 8: 0; 10: 0.01
水泥32.5R | [5 empty] | 2: kg; 3: 6.4972; 4: 0.31; 6: 0.34; 8: 0.19; 10: 2.21
特细砂 | [5 empty] | 2: t; 3: 0.0071; 4: 63.11; 6: 171; 8: 0.77; 10: 1.21
表-09-1
分部分项工程项目清单综合单价分析表(一)
工程名称：运动场改造工程 |  |  |  |  | 第 6 页 共 30 页
胶粘剂 | [5 empty] | 2: kg; 3: 0.4662; 4: 12.82; 6: 11.15; 8: -0.78; 10: 5.2
白色硅酸盐水泥 | [5 empty] | 2: kg; 3: 0.17; 4: 0.75; 6: 0.45; 8: -0.05; 10: 0.08
水泥砂浆(特细砂)1:1 | [5 empty] | 2: m3; 3: 0.0074; 4: 334.13; 6: 463.53; 8: 0.96; 10: 3.43
150x600x30厚芝麻灰花岗岩荔枝面 | [5 empty] | 2: m2; 3: 1.03; 4: 120; 6: 90; 8: -30.9; 10: 92.7
（2）其他材料费
其他材料费 | [5 empty] | 2: 元; 3: —; 4: —; 6: 1; 8: —; 10: 0.6
3.机 械
（1）机上人工
（2）燃油动力费
表-09-1
分部分项工程项目清单综合单价分析表(一)
工程名称：运动场改造工程 |  |  |  |  | 第 7 页 共 30 页
项目编码 | 011206001003 | 项目名称 |  | 350x600x50厚芝麻灰花岗岩烧面花池压顶 |  | 6: 计量单位; 8: m2; 10: 综合单价; 12: 263.99
定额编号 | 定额项目名称 | 单位 | 数量 | 定额综合单价 |  | 10: 人材机价差; 11: 其他风险费; 12: 合价
|  |  |  | 定额人工费 |  | 2: 定额 材料费; 3: 定额施工机具使用费; 4: 企业管理费; 6: 利润; 8: 一般风险 费用
|  |  |  | 1 |  | 2 | 3 | 4 | 5 | 6 | 7 | 8 | 9 | 10 | 11 | 12
[8 empty] | 费率 （%） | （1+3） ×(4) | 费率 （%） | （1+3） ×(6) | 费率 （%） | （1+3） ×(8) |  |  | 1+2+3+5+7+9+10+11
借LB0099 换 | 粘贴装饰石材 水泥砂浆粘贴 零星项目 | 10m2 | 0.1 | 65.14 |  | 132.78 | 1.63 | 15.61 | 10.42 | 9.61 | 6.42 | 1.8 | 1.2 | 46.84 | 0 | 263.99
合 计 |  |  |  | 65.14 |  | 132.78 | 1.63 | - | 10.42 | - | 6.42 | - | 1.2 | 46.84 | 0 | 263.99
人工、材料及机械名称 | [5 empty] | 单位 | 数量 | 定额单价 |  | 市场单价 |  | 价差合计 |  | 市场合价 |  | 备注
1.人 工
镶贴综合工 | [5 empty] | 2: 工日; 3: 0.5011; 4: 130; 6: 141; 8: 5.51; 10: 70.66
2.材 料
（1）计价材料
水 | [5 empty] | 2: m3; 3: 0.0026; 4: 4.42; 6: 3.88; 8: 0; 10: 0.01
水泥32.5R | [5 empty] | 2: kg; 3: 6.4972; 4: 0.31; 6: 0.34; 8: 0.19; 10: 2.21
特细砂 | [5 empty] | 2: t; 3: 0.0071; 4: 63.11; 6: 171; 8: 0.77; 10: 1.21
表-09-1
分部分项工程项目清单综合单价分析表(一)
工程名称：运动场改造工程 |  |  |  |  | 第 8 页 共 30 页
胶粘剂 | [5 empty] | 2: kg; 3: 0.4662; 4: 12.82; 6: 11.15; 8: -0.78; 10: 5.2
白色硅酸盐水泥 | [5 empty] | 2: kg; 3: 0.17; 4: 0.75; 6: 0.45; 8: -0.05; 10: 0.08
水泥砂浆(特细砂)1:1 | [5 empty] | 2: m3; 3: 0.0074; 4: 334.13; 6: 463.53; 8: 0.96; 10: 3.43
350x600x50厚芝麻灰花岗岩烧面 | [5 empty] | 2: m2; 3: 1.03; 4: 120; 6: 160; 8: 41.2; 10: 164.8
（2）其他材料费
其他材料费 | [5 empty] | 2: 元; 3: —; 4: —; 6: 1; 8: —; 10: 0.6
3.机 械
（1）机上人工
（2）燃油动力费
表-09-1
分部分项工程项目清单综合单价分析表(一)
工程名称：运动场改造工程 |  |  |  |  | 第 9 页 共 30 页
项目编码 | 011107001001 | 项目名称 |  | 石材看台 |  | 6: 计量单位; 8: m2; 10: 综合单价; 12: 209.8
定额编号 | 定额项目名称 | 单位 | 数量 | 定额综合单价 |  | 10: 人材机价差; 11: 其他风险费; 12: 合价
|  |  |  | 定额人工费 |  | 2: 定额 材料费; 3: 定额施工机具使用费; 4: 企业管理费; 6: 利润; 8: 一般风险 费用
|  |  |  | 1 |  | 2 | 3 | 4 | 5 | 6 | 7 | 8 | 9 | 10 | 11 | 12
[8 empty] | 费率 （%） | （1+3） ×(4) | 费率 （%） | （1+3） ×(6) | 费率 （%） | （1+3） ×(8) |  |  | 1+2+3+5+7+9+10+11
借LA0066 换 | 台阶石材面层 水泥砂浆 | 10m2 | 0.1 | 46.79 |  | 189.81 | 1.64 | 15.61 | 7.56 | 9.61 | 4.65 | 1.8 | 0.87 | -52.02 | 0 | 198.85
借AM0032 | 其他砂浆 界面剂一遍 砼基层 | 100m2 | 0.0145 | 1.3 |  | 6.17 | 0 | 24.1 | 0.31 | 12.92 | 0.17 | 1.5 | 0.02 | 2.98 | 0 | 10.95
合 计 |  |  |  | 48.09 |  | 195.97 | 1.64 | - | 7.87 | - | 4.82 | - | 0.89 | -49.04 | 0 | 209.8
人工、材料及机械名称 | [5 empty] | 单位 | 数量 | 定额单价 |  | 市场单价 |  | 价差合计 |  | 市场合价 |  | 备注
1.人 工
镶贴综合工 | [5 empty] | 2: 工日; 3: 0.3599; 4: 130; 6: 141; 8: 3.96; 10: 50.75
抹灰综合工 | [5 empty] | 2: 工日; 3: 0.0104; 4: 125; 6: 135; 8: 0.1; 10: 1.4
2.材 料
（1）计价材料
水 | [5 empty] | 2: m3; 3: 0.0088; 4: 4.42; 6: 3.88; 8: 0; 10: 0.03
表-09-1
分部分项工程项目清单综合单价分析表(一)
工程名称：运动场改造工程 |  |  |  |  | 第 10 页 共 30 页
水泥32.5R | [5 empty] | 2: kg; 3: 13.2776; 4: 0.31; 6: 0.34; 8: 0.4; 10: 4.51
特细砂 | [5 empty] | 2: t; 3: 0.0299; 4: 63.11; 6: 171; 8: 3.23; 10: 5.11
水泥砂浆(特细砂)1:2.5 | [5 empty] | 2: m3; 3: 0.0229; 4: 232.4; 6: 387.37; 8: 3.55; 10: 8.87
素水泥浆 普通水泥 | [5 empty] | 2: m3; 3: 0.0015; 4: 479.39; 6: 525.28; 8: 0.07; 10: 0.79
白色硅酸盐水泥 | [5 empty] | 2: kg; 3: 0.155; 4: 0.75; 6: 0.45; 8: -0.05; 10: 0.07
成品界面粉料 | [5 empty] | 2: kg; 3: 4.495; 4: 1.37; 6: 2.01; 8: 2.88; 10: 9.03
600x620x30厚芝麻灰花岗岩火烧面 | [5 empty] | 2: m2; 3: 1.051; 4: 120; 6: 90; 8: -31.53; 10: 94.59
270x600x20厚芝麻灰花岗岩火烧面 | [5 empty] | 2: m2; 3: 0.467; 4: 120; 6: 60; 8: -28.02; 10: 28.02
（2）其他材料费
其他材料费 | [5 empty] | 2: 元; 3: —; 4: —; 6: 1; 8: —; 10: 1.5
3.机 械
（1）机上人工
（2）燃油动力费
表-09-1
分部分项工程项目清单综合单价分析表(一)
工程名称：运动场改造工程 |  |  |  |  | 第 11 页 共 30 页
项目编码 | 011107001002 | 项目名称 |  | 石材看台梯步 |  | 6: 计量单位; 8: m2; 10: 综合单价; 12: 218.82
定额编号 | 定额项目名称 | 单位 | 数量 | 定额综合单价 |  | 10: 人材机价差; 11: 其他风险费; 12: 合价
|  |  |  | 定额人工费 |  | 2: 定额 材料费; 3: 定额施工机具使用费; 4: 企业管理费; 6: 利润; 8: 一般风险 费用
|  |  |  | 1 |  | 2 | 3 | 4 | 5 | 6 | 7 | 8 | 9 | 10 | 11 | 12
[8 empty] | 费率 （%） | （1+3） ×(4) | 费率 （%） | （1+3） ×(6) | 费率 （%） | （1+3） ×(8) |  |  | 1+2+3+5+7+9+10+11
借LA0066 换 | 台阶石材面层 水泥砂浆 | 10m2 | 0.1 | 46.79 |  | 183.45 | 1.64 | 15.61 | 7.56 | 9.61 | 4.65 | 1.8 | 0.87 | -36.26 | 0 | 208.25
借AM0032 | 其他砂浆 界面剂一遍 砼基层 | 100m2 | 0.014 | 1.26 |  | 5.95 | 0 | 24.1 | 0.3 | 12.92 | 0.16 | 1.5 | 0.02 | 2.88 | 0 | 10.57
合 计 |  |  |  | 48.04 |  | 189.4 | 1.64 | - | 7.86 | - | 4.82 | - | 0.89 | -33.38 | 0 | 218.82
人工、材料及机械名称 | [5 empty] | 单位 | 数量 | 定额单价 |  | 市场单价 |  | 价差合计 |  | 市场合价 |  | 备注
1.人 工
镶贴综合工 | [5 empty] | 2: 工日; 3: 0.3599; 4: 130; 6: 141; 8: 3.96; 10: 50.75
抹灰综合工 | [5 empty] | 2: 工日; 3: 0.0101; 4: 125; 6: 135; 8: 0.1; 10: 1.36
2.材 料
（1）计价材料
水 | [5 empty] | 2: m3; 3: 0.0088; 4: 4.42; 6: 3.88; 8: 0; 10: 0.03
表-09-1
分部分项工程项目清单综合单价分析表(一)
工程名称：运动场改造工程 |  |  |  |  | 第 12 页 共 30 页
水泥32.5R | [5 empty] | 2: kg; 3: 13.2776; 4: 0.31; 6: 0.34; 8: 0.4; 10: 4.51
特细砂 | [5 empty] | 2: t; 3: 0.0299; 4: 63.11; 6: 171; 8: 3.23; 10: 5.11
水泥砂浆(特细砂)1:2.5 | [5 empty] | 2: m3; 3: 0.0229; 4: 232.4; 6: 387.37; 8: 3.55; 10: 8.87
素水泥浆 普通水泥 | [5 empty] | 2: m3; 3: 0.0015; 4: 479.39; 6: 525.28; 8: 0.07; 10: 0.79
白色硅酸盐水泥 | [5 empty] | 2: kg; 3: 0.155; 4: 0.75; 6: 0.45; 8: -0.05; 10: 0.07
成品界面粉料 | [5 empty] | 2: kg; 3: 4.3402; 4: 1.37; 6: 2.01; 8: 2.78; 10: 8.72
600x320x30厚芝麻黑花岗岩荔枝面 | [5 empty] | 2: m2; 3: 1.051; 4: 120; 6: 100; 8: -21.02; 10: 105.1
600x120x20厚芝麻黑花岗岩火烧面 | [5 empty] | 2: m2; 3: 0.414; 4: 120; 6: 65; 8: -22.77; 10: 26.91
（2）其他材料费
其他材料费 | [5 empty] | 2: 元; 3: —; 4: —; 6: 1; 8: —; 10: 1.5
3.机 械
（1）机上人工
（2）燃油动力费
表-09-1
分部分项工程项目清单综合单价分析表(一)
工程名称：运动场改造工程 |  |  |  |  | 第 13 页 共 30 页
项目编码 | 011204003002 | 项目名称 |  | 主席台立面贴600*600*15mm烧面芝麻灰花岗石 |  | 6: 计量单位; 8: m2; 10: 综合单价; 12: 133.28
定额编号 | 定额项目名称 | 单位 | 数量 | 定额综合单价 |  | 10: 人材机价差; 11: 其他风险费; 12: 合价
|  |  |  | 定额人工费 |  | 2: 定额 材料费; 3: 定额施工机具使用费; 4: 企业管理费; 6: 利润; 8: 一般风险 费用
|  |  |  | 1 |  | 2 | 3 | 4 | 5 | 6 | 7 | 8 | 9 | 10 | 11 | 12
[8 empty] | 费率 （%） | （1+3） ×(4) | 费率 （%） | （1+3） ×(6) | 费率 （%） | （1+3） ×(8) |  |  | 1+2+3+5+7+9+10+11
借LB0020 | 粘贴装饰石材 水泥砂浆粘贴 墙面 | 10m2 | 0.1 | 55.63 |  | 133.92 | 1.39 | 15.61 | 8.9 | 9.61 | 5.48 | 1.8 | 1.03 | -72.69 | 0 | 133.28
合 计 |  |  |  | 55.63 |  | 133.92 | 1.39 | - | 8.9 | - | 5.48 | - | 1.03 | -72.69 | 0 | 133.28
人工、材料及机械名称 | [5 empty] | 单位 | 数量 | 定额单价 |  | 市场单价 |  | 价差合计 |  | 市场合价 |  | 备注
1.人 工
镶贴综合工 | [5 empty] | 2: 工日; 3: 0.4279; 4: 130; 6: 141; 8: 4.71; 10: 60.33
2.材 料
（1）计价材料
水 | [5 empty] | 2: m3; 3: 0.0024; 4: 4.42; 6: 3.88; 8: 0; 10: 0.01
水泥32.5R | [5 empty] | 2: kg; 3: 5.8826; 4: 0.31; 6: 0.34; 8: 0.18; 10: 2
特细砂 | [5 empty] | 2: t; 3: 0.0064; 4: 63.11; 6: 171; 8: 0.69; 10: 1.09
表-09-1
分部分项工程项目清单综合单价分析表(一)
工程名称：运动场改造工程 |  |  |  |  | 第 14 页 共 30 页
胶粘剂 | [5 empty] | 2: kg; 3: 0.579; 4: 12.82; 6: 11.15; 8: -0.97; 10: 6.46
白色硅酸盐水泥 | [5 empty] | 2: kg; 3: 0.155; 4: 0.75; 6: 0.45; 8: -0.05; 10: 0.07
水泥砂浆(特细砂)1:1 | [5 empty] | 2: m3; 3: 0.0067; 4: 334.13; 6: 463.53; 8: 0.87; 10: 3.11
600*600*15mm烧面芝麻灰花岗石 | [5 empty] | 2: m2; 3: 1.03; 4: 120; 6: 45; 8: -77.25; 10: 46.35
（2）其他材料费
其他材料费 | [5 empty] | 2: 元; 3: —; 4: —; 6: 1; 8: —; 10: 0.54
3.机 械
（1）机上人工
（2）燃油动力费
表-09-1
分部分项工程项目清单综合单价分析表(一)
工程名称：运动场改造工程 |  |  |  |  | 第 15 页 共 30 页
项目编码 | 011204003003 | 项目名称 |  | 主席台立面贴600*900*15mm烧面芝麻灰花岗石 |  | 6: 计量单位; 8: m2; 10: 综合单价; 12: 133.28
定额编号 | 定额项目名称 | 单位 | 数量 | 定额综合单价 |  | 10: 人材机价差; 11: 其他风险费; 12: 合价
|  |  |  | 定额人工费 |  | 2: 定额 材料费; 3: 定额施工机具使用费; 4: 企业管理费; 6: 利润; 8: 一般风险 费用
|  |  |  | 1 |  | 2 | 3 | 4 | 5 | 6 | 7 | 8 | 9 | 10 | 11 | 12
[8 empty] | 费率 （%） | （1+3） ×(4) | 费率 （%） | （1+3） ×(6) | 费率 （%） | （1+3） ×(8) |  |  | 1+2+3+5+7+9+10+11
借LB0020 | 粘贴装饰石材 水泥砂浆粘贴 墙面 | 10m2 | 0.1 | 55.63 |  | 133.92 | 1.39 | 15.61 | 8.9 | 9.61 | 5.48 | 1.8 | 1.03 | -72.69 | 0 | 133.28
合 计 |  |  |  | 55.63 |  | 133.92 | 1.39 | - | 8.9 | - | 5.48 | - | 1.03 | -72.69 | 0 | 133.28
人工、材料及机械名称 | [5 empty] | 单位 | 数量 | 定额单价 |  | 市场单价 |  | 价差合计 |  | 市场合价 |  | 备注
1.人 工
镶贴综合工 | [5 empty] | 2: 工日; 3: 0.4279; 4: 130; 6: 141; 8: 4.71; 10: 60.33
2.材 料
（1）计价材料
水 | [5 empty] | 2: m3; 3: 0.0024; 4: 4.42; 6: 3.88; 8: 0; 10: 0.01
水泥32.5R | [5 empty] | 2: kg; 3: 5.8826; 4: 0.31; 6: 0.34; 8: 0.18; 10: 2
特细砂 | [5 empty] | 2: t; 3: 0.0064; 4: 63.11; 6: 171; 8: 0.69; 10: 1.09
表-09-1
分部分项工程项目清单综合单价分析表(一)
工程名称：运动场改造工程 |  |  |  |  | 第 16 页 共 30 页
胶粘剂 | [5 empty] | 2: kg; 3: 0.579; 4: 12.82; 6: 11.15; 8: -0.97; 10: 6.46
白色硅酸盐水泥 | [5 empty] | 2: kg; 3: 0.155; 4: 0.75; 6: 0.45; 8: -0.05; 10: 0.07
水泥砂浆(特细砂)1:1 | [5 empty] | 2: m3; 3: 0.0067; 4: 334.13; 6: 463.53; 8: 0.87; 10: 3.11
600*900*15mm烧面芝麻灰花岗石 | [5 empty] | 2: m2; 3: 1.03; 4: 120; 6: 45; 8: -77.25; 10: 46.35
（2）其他材料费
其他材料费 | [5 empty] | 2: 元; 3: —; 4: —; 6: 1; 8: —; 10: 0.54
3.机 械
（1）机上人工
（2）燃油动力费
表-09-1
分部分项工程项目清单综合单价分析表(一)
工程名称：运动场改造工程 |  |  |  |  | 第 17 页 共 30 页
项目编码 | 011102001001 | 项目名称 |  | 主席台等300*900*30厚芝麻灰花岗石烧面 |  | 6: 计量单位; 8: m2; 10: 综合单价; 12: 143.06
定额编号 | 定额项目名称 | 单位 | 数量 | 定额综合单价 |  | 10: 人材机价差; 11: 其他风险费; 12: 合价
|  |  |  | 定额人工费 |  | 2: 定额 材料费; 3: 定额施工机具使用费; 4: 企业管理费; 6: 利润; 8: 一般风险 费用
|  |  |  | 1 |  | 2 | 3 | 4 | 5 | 6 | 7 | 8 | 9 | 10 | 11 | 12
[8 empty] | 费率 （%） | （1+3） ×(4) | 费率 （%） | （1+3） ×(6) | 费率 （%） | （1+3） ×(8) |  |  | 1+2+3+5+7+9+10+11
借LA0001 | 石材楼地面 水泥砂浆粘贴 周长3200mm以内【综合解释(七)勘误】 | 10m2 | 0.1 | 29.5 |  | 130.26 | 0.59 | 15.61 | 4.7 | 9.61 | 2.89 | 1.8 | 0.54 | -25.26 | 0 | 143.06
合 计 |  |  |  | 29.5 |  | 130.26 | 0.59 | - | 4.7 | - | 2.89 | - | 0.54 | -25.26 | 0 | 143.06
人工、材料及机械名称 | [5 empty] | 单位 | 数量 | 定额单价 |  | 市场单价 |  | 价差合计 |  | 市场合价 |  | 备注
1.人 工
镶贴综合工 | [5 empty] | 2: 工日; 3: 0.2269; 4: 130; 6: 141; 8: 2.5; 10: 31.99
2.材 料
（1）计价材料
水 | [5 empty] | 2: m3; 3: 0.0075; 4: 4.42; 6: 3.88; 8: 0; 10: 0.03
水泥32.5R | [5 empty] | 2: kg; 3: 13.053; 4: 0.31; 6: 0.34; 8: 0.39; 10: 4.44
表-09-1
分部分项工程项目清单综合单价分析表(一)
工程名称：运动场改造工程 |  |  |  |  | 第 18 页 共 30 页
特细砂 | [5 empty] | 2: t; 3: 0.0251; 4: 63.11; 6: 171; 8: 2.71; 10: 4.29
素水泥浆 普通水泥 | [5 empty] | 2: m3; 3: 0.001; 4: 479.39; 6: 525.28; 8: 0.05; 10: 0.53
白色硅酸盐水泥 | [5 empty] | 2: kg; 3: 0.103; 4: 0.75; 6: 0.45; 8: -0.03; 10: 0.05
水泥砂浆(特细砂)1:2 | [5 empty] | 2: m3; 3: 0.0202; 4: 256.68; 6: 407.7; 8: 3.05; 10: 8.24
普通硅酸盐水泥P.O 32.5 | [5 empty] | 2: kg; 3: 1.989; 4: 0.3; 6: 0.34; 8: 0.08; 10: 0.68
300*900*30厚芝麻灰花岗石烧面 | [5 empty] | 2: m2; 3: 1.03; 4: 120; 6: 90; 8: -30.9; 10: 92.7
（2）其他材料费
其他材料费 | [5 empty] | 2: 元; 3: —; 4: —; 6: 1; 8: —; 10: 0.33
3.机 械
（1）机上人工
（2）燃油动力费
表-09-1
分部分项工程项目清单综合单价分析表(一)
工程名称：运动场改造工程 |  |  |  |  | 第 19 页 共 30 页
项目编码 | 011102001002 | 项目名称 |  | 主席台500x500x50厚芝麻灰花岗岩烧面水篦子 |  | 6: 计量单位; 8: m2; 10: 综合单价; 12: 235.76
定额编号 | 定额项目名称 | 单位 | 数量 | 定额综合单价 |  | 10: 人材机价差; 11: 其他风险费; 12: 合价
|  |  |  | 定额人工费 |  | 2: 定额 材料费; 3: 定额施工机具使用费; 4: 企业管理费; 6: 利润; 8: 一般风险 费用
|  |  |  | 1 |  | 2 | 3 | 4 | 5 | 6 | 7 | 8 | 9 | 10 | 11 | 12
[8 empty] | 费率 （%） | （1+3） ×(4) | 费率 （%） | （1+3） ×(6) | 费率 （%） | （1+3） ×(8) |  |  | 1+2+3+5+7+9+10+11
借LA0001 | 石材楼地面 水泥砂浆粘贴 周长3200mm以内【综合解释(七)勘误】 | 10m2 | 0.1 | 29.5 |  | 130.26 | 0.59 | 15.61 | 4.7 | 9.61 | 2.89 | 1.8 | 0.54 | 67.44 | 0 | 235.76
合 计 |  |  |  | 29.5 |  | 130.26 | 0.59 | - | 4.7 | - | 2.89 | - | 0.54 | 67.44 | 0 | 235.76
人工、材料及机械名称 | [5 empty] | 单位 | 数量 | 定额单价 |  | 市场单价 |  | 价差合计 |  | 市场合价 |  | 备注
1.人 工
镶贴综合工 | [5 empty] | 2: 工日; 3: 0.2269; 4: 130; 6: 141; 8: 2.5; 10: 31.99
2.材 料
（1）计价材料
水 | [5 empty] | 2: m3; 3: 0.0075; 4: 4.42; 6: 3.88; 8: 0; 10: 0.03
水泥32.5R | [5 empty] | 2: kg; 3: 13.053; 4: 0.31; 6: 0.34; 8: 0.39; 10: 4.44
表-09-1
分部分项工程项目清单综合单价分析表(一)
工程名称：运动场改造工程 |  |  |  |  | 第 20 页 共 30 页
特细砂 | [5 empty] | 2: t; 3: 0.0251; 4: 63.11; 6: 171; 8: 2.71; 10: 4.29
素水泥浆 普通水泥 | [5 empty] | 2: m3; 3: 0.001; 4: 479.39; 6: 525.28; 8: 0.05; 10: 0.53
白色硅酸盐水泥 | [5 empty] | 2: kg; 3: 0.103; 4: 0.75; 6: 0.45; 8: -0.03; 10: 0.05
水泥砂浆(特细砂)1:2 | [5 empty] | 2: m3; 3: 0.0202; 4: 256.68; 6: 407.7; 8: 3.05; 10: 8.24
普通硅酸盐水泥P.O 32.5 | [5 empty] | 2: kg; 3: 1.989; 4: 0.3; 6: 0.34; 8: 0.08; 10: 0.68
500x500x50厚芝麻灰花岗岩烧面水篦子 | [5 empty] | 2: m2; 3: 1.03; 4: 120; 6: 180; 8: 61.8; 10: 185.4
（2）其他材料费
其他材料费 | [5 empty] | 2: 元; 3: —; 4: —; 6: 1; 8: —; 10: 0.33
3.机 械
（1）机上人工
（2）燃油动力费
表-09-1
分部分项工程项目清单综合单价分析表(一)
工程名称：运动场改造工程 |  |  |  |  | 第 21 页 共 30 页
项目编码 | 011206001002 | 项目名称 |  | 300x600x50厚芝麻灰花岗岩荔枝面挡墙压顶 |  | 6: 计量单位; 8: m2; 10: 综合单价; 12: 263.99
定额编号 | 定额项目名称 | 单位 | 数量 | 定额综合单价 |  | 10: 人材机价差; 11: 其他风险费; 12: 合价
|  |  |  | 定额人工费 |  | 2: 定额 材料费; 3: 定额施工机具使用费; 4: 企业管理费; 6: 利润; 8: 一般风险 费用
|  |  |  | 1 |  | 2 | 3 | 4 | 5 | 6 | 7 | 8 | 9 | 10 | 11 | 12
[8 empty] | 费率 （%） | （1+3） ×(4) | 费率 （%） | （1+3） ×(6) | 费率 （%） | （1+3） ×(8) |  |  | 1+2+3+5+7+9+10+11
借LB0099 换 | 粘贴装饰石材 水泥砂浆粘贴 零星项目 | 10m2 | 0.1 | 65.14 |  | 132.78 | 1.63 | 15.61 | 10.42 | 9.61 | 6.42 | 1.8 | 1.2 | 46.84 | 0 | 263.99
合 计 |  |  |  | 65.14 |  | 132.78 | 1.63 | - | 10.42 | - | 6.42 | - | 1.2 | 46.84 | 0 | 263.99
人工、材料及机械名称 | [5 empty] | 单位 | 数量 | 定额单价 |  | 市场单价 |  | 价差合计 |  | 市场合价 |  | 备注
1.人 工
镶贴综合工 | [5 empty] | 2: 工日; 3: 0.5011; 4: 130; 6: 141; 8: 5.51; 10: 70.66
2.材 料
（1）计价材料
水 | [5 empty] | 2: m3; 3: 0.0026; 4: 4.42; 6: 3.88; 8: 0; 10: 0.01
水泥32.5R | [5 empty] | 2: kg; 3: 6.4972; 4: 0.31; 6: 0.34; 8: 0.19; 10: 2.21
特细砂 | [5 empty] | 2: t; 3: 0.0071; 4: 63.11; 6: 171; 8: 0.77; 10: 1.21
表-09-1
分部分项工程项目清单综合单价分析表(一)
工程名称：运动场改造工程 |  |  |  |  | 第 22 页 共 30 页
胶粘剂 | [5 empty] | 2: kg; 3: 0.4662; 4: 12.82; 6: 11.15; 8: -0.78; 10: 5.2
白色硅酸盐水泥 | [5 empty] | 2: kg; 3: 0.17; 4: 0.75; 6: 0.45; 8: -0.05; 10: 0.08
水泥砂浆(特细砂)1:1 | [5 empty] | 2: m3; 3: 0.0074; 4: 334.13; 6: 463.53; 8: 0.96; 10: 3.43
200x600x50厚芝麻灰花岗岩荔枝面 | [5 empty] | 2: m2; 3: 1.03; 4: 120; 6: 160; 8: 41.2; 10: 164.8
（2）其他材料费
其他材料费 | [5 empty] | 2: 元; 3: —; 4: —; 6: 1; 8: —; 10: 0.6
3.机 械
（1）机上人工
（2）燃油动力费
表-09-1
分部分项工程项目清单综合单价分析表(一)
工程名称：运动场改造工程 |  |  |  |  | 第 23 页 共 30 页
项目编码 | 011201001001 | 项目名称 |  | 彩绘墙或文化墙 |  | 6: 计量单位; 8: m2; 10: 综合单价; 12: 60.72
定额编号 | 定额项目名称 | 单位 | 数量 | 定额综合单价 |  | 10: 人材机价差; 11: 其他风险费; 12: 合价
|  |  |  | 定额人工费 |  | 2: 定额 材料费; 3: 定额施工机具使用费; 4: 企业管理费; 6: 利润; 8: 一般风险 费用
|  |  |  | 1 |  | 2 | 3 | 4 | 5 | 6 | 7 | 8 | 9 | 10 | 11 | 12
[8 empty] | 费率 （%） | （1+3） ×(4) | 费率 （%） | （1+3） ×(6) | 费率 （%） | （1+3） ×(8) |  |  | 1+2+3+5+7+9+10+11
借AM0039 | 贴玻纤网格布 | 100m2 | 0.01 | 2.54 |  | 2.48 | 0 | 24.1 | 0.61 | 12.92 | 0.33 | 1.5 | 0.04 | -0.12 | 0 | 5.87
借AM0033 | 其他砂浆 界面剂一遍 其他基层面 | 100m2 | 0.01 | 0.9 |  | 5.49 | 0 | 24.1 | 0.22 | 12.92 | 0.12 | 1.5 | 0.01 | 2.63 | 0 | 9.36
借LE0178 | 抹灰面刮成品腻子粉 防水型 二遍 | 10m2 | 0.1 | 4.5 |  | 2.8 | 0 | 15.61 | 0.7 | 9.61 | 0.43 | 1.8 | 0.08 | 0.05 | 0 | 8.56
借LE0184 | 外墙涂料 抹灰面 | 10m2 | 0.1 | 10.21 |  | 7.07 | 0 | 15.61 | 1.59 | 9.61 | 0.98 | 1.8 | 0.18 | 0.89 | 0 | 20.93
补充主材001@1 | 墙体彩绘 | m2 | 1 | 0 |  | 0 | 0 | 24.1 | 0 | 12.92 | 0 | 1.5 | 0 | 0 | 0 | 16
合 计 |  |  |  | 18.15 |  | 17.83 | 0 | - | 3.12 | - | 1.86 | - | 0.32 | 3.45 | 0 | 60.72
人工、材料及机械名称 | [5 empty] | 单位 | 数量 | 定额单价 |  | 市场单价 |  | 价差合计 |  | 市场合价 |  | 备注
1.人 工
抹灰综合工 | [5 empty] | 2: 工日; 3: 0.0275; 4: 125; 6: 135; 8: 0.28; 10: 3.71
油漆综合工 | [5 empty] | 2: 工日; 3: 0.1177; 4: 125; 6: 136; 8: 1.29; 10: 16.01
2.材 料
表-09-1
分部分项工程项目清单综合单价分析表(一)
工程名称：运动场改造工程 |  |  |  |  | 第 24 页 共 30 页
（1）计价材料
玻璃纤维网格布 | [5 empty] | 2: m2; 3: 1.12; 4: 2.09; 6: 1.8; 8: -0.32; 10: 2.02
成品界面粉料 | [5 empty] | 2: kg; 3: 4; 4: 1.37; 6: 2.01; 8: 2.56; 10: 8.04
腻子粉成品(防水型) | [5 empty] | 2: kg; 3: 2.0412; 4: 1.37; 6: 1.2; 8: -0.35; 10: 2.45
外墙涂料 | [5 empty] | 2: kg; 3: 0.56; 4: 12.56; 6: 12.55; 8: -0.01; 10: 7.03
（2）其他材料费
其他材料费 | [5 empty] | 2: 元; 3: —; 4: —; 6: 1; 8: —; 10: 0.18
3.机 械
（1）机上人工
（2）燃油动力费
表-09-1
分部分项工程项目清单综合单价分析表(一)
工程名称：运动场改造工程 |  |  |  |  | 第 25 页 共 30 页
项目编码 | 04B001 | 项目名称 |  | 起跳板 |  | 6: 计量单位; 8: 套; 10: 综合单价; 12: 747.71
定额编号 | 定额项目名称 | 单位 | 数量 | 定额综合单价 |  | 10: 人材机价差; 11: 其他风险费; 12: 合价
|  |  |  | 定额人工费 |  | 2: 定额 材料费; 3: 定额施工机具使用费; 4: 企业管理费; 6: 利润; 8: 一般风险 费用
|  |  |  | 1 |  | 2 | 3 | 4 | 5 | 6 | 7 | 8 | 9 | 10 | 11 | 12
[8 empty] | 费率 （%） | （1+3） ×(4) | 费率 （%） | （1+3） ×(6) | 费率 （%） | （1+3） ×(8) |  |  | 1+2+3+5+7+9+10+11
借AA0004 | 人工挖沟槽土方 槽深(m以内) 2 | 100m3 | 0.0016 | 8.05 |  | 0 | 0 | 10.78 | 0.87 | 3.55 | 0.29 | 0 | 0 | 0.89 | 0 | 10.09
借AE0109 换 | 零星构件 自拌砼 换为【特细砂塑性混凝土(坍落度35~50mm)碎石公称粒级:5~31.5mm C20】 | 10m3 | 0.013 | 22.1 |  | 33.07 | 2.61 | 24.1 | 5.95 | 12.92 | 3.19 | 1.5 | 0.37 | 13.5 | 0 | 80.8
借AE0172 | 现浇混凝土模板 零星构件 | 10m3 | 0.013 | 66.03 |  | 39.84 | 0.39 | 24.1 | 16.01 | 12.92 | 8.58 | 1.5 | 1 | 7.4 | 0 | 139.26
借AG0017 换 | 木檩 方木 | m3 | 0.0416 | 10.66 |  | 1.86 | 0 | 24.1 | 2.57 | 12.92 | 1.38 | 1.5 | 0.16 | 0.94 | 0 | 17.56
补充主材002@1 | 松木起跳板1020*340*100mm+橡皮泥显示板（含镀锌排水钢管） | 套 | 1 | 0 |  | 0 | 0 | 24.1 | 0 | 12.92 | 0 | 1.5 | 0 | 0 | 0 | 500
合 计 |  |  |  | 106.84 |  | 74.77 | 3 | - | 25.4 | - | 13.44 | - | 1.53 | 22.73 | 0 | 747.71
人工、材料及机械名称 | [5 empty] | 单位 | 数量 | 定额单价 |  | 市场单价 |  | 价差合计 |  | 市场合价 |  | 备注
表-09-1
分部分项工程项目清单综合单价分析表(一)
工程名称：运动场改造工程 |  |  |  |  | 第 26 页 共 30 页
1.人 工
混凝土综合工 | [5 empty] | 2: 工日; 3: 0.1921; 4: 115; 6: 126; 8: 2.11; 10: 24.2
木工综合工 | [5 empty] | 2: 工日; 3: 0.0852; 4: 125; 6: 136; 8: 0.94; 10: 11.59
土石方综合工 | [5 empty] | 2: 工日; 3: 0.0805; 4: 100; 6: 111; 8: 0.89; 10: 8.94
模板综合工 | [5 empty] | 2: 工日; 3: 0.5503; 4: 120; 6: 131; 8: 6.05; 10: 72.09
2.材 料
（1）计价材料
水 | [5 empty] | 2: m3; 3: 0.2391; 4: 4.42; 6: 3.88; 8: -0.13; 10: 0.93
水泥32.5R | [5 empty] | 2: kg; 3: 44.1168; 4: 0.31; 6: 0.34; 8: 1.32; 10: 15
特细砂 | [5 empty] | 2: t; 3: 0.0674; 4: 63.11; 6: 171; 8: 7.27; 10: 11.53
碎石5~31.5 | [5 empty] | 2: t; 3: 0.1826; 4: 67.96; 6: 83; 8: 2.75; 10: 15.16
特细砂塑性混凝土(坍落度35~50mm)碎石公称粒级:5~31.5mm C20 | [5 empty] | 2: m3; 3: 0.1313; 4: 231.97; 6: 318.21; 8: 11.32; 10: 41.78
木材锯材 | [5 empty] | 2: m3; 3: 0.0161; 4: 1547.01; 6: 1500; 8: -0.76; 10: 24.15
复合模板 | [5 empty] | 2: m2; 3: 0.5176; 4: 23.93; 6: 28; 8: 2.11; 10: 14.49
铁件综合 | [5 empty] | 2: kg; 3: 0.1347; 4: 3.68; 6: 3.68; 8: 0; 10: 0.5
表-09-1
分部分项工程项目清单综合单价分析表(一)
工程名称：运动场改造工程 |  |  |  |  | 第 27 页 共 30 页
（2）其他材料费
其他材料费 | [5 empty] | 2: 元; 3: —; 4: —; 6: 1; 8: —; 10: 5.6
3.机 械
（1）机上人工
机上人工 | [5 empty] | 2: 工日; 3: 0.016; 4: 120; 6: 131; 8: 0.18; 10: 2.1
（2）燃油动力费
电 | [5 empty] | 2: kW·h; 3: 0.8653; 4: 0.7; 6: 0.7; 8: 0; 10: 0.61
表-09-1
分部分项工程项目清单综合单价分析表(一)
工程名称：运动场改造工程 |  |  |  |  | 第 28 页 共 30 页
项目编码 | 04B002 | 项目名称 |  | 成品投篮框 |  | 6: 计量单位; 8: 套; 10: 综合单价; 12: 236.11
定额编号 | 定额项目名称 | 单位 | 数量 | 定额综合单价 |  | 10: 人材机价差; 11: 其他风险费; 12: 合价
|  |  |  | 定额人工费 |  | 2: 定额 材料费; 3: 定额施工机具使用费; 4: 企业管理费; 6: 利润; 8: 一般风险 费用
|  |  |  | 1 |  | 2 | 3 | 4 | 5 | 6 | 7 | 8 | 9 | 10 | 11 | 12
[8 empty] | 费率 （%） | （1+3） ×(4) | 费率 （%） | （1+3） ×(6) | 费率 （%） | （1+3） ×(8) |  |  | 1+2+3+5+7+9+10+11
借AE0206 | 植筋连接 钢筋直径(mm) 28 | 10个 | 0.4 | 57.6 |  | 31.05 | 0 | 24.1 | 13.88 | 12.92 | 7.44 | 1.5 | 0.86 | 5.28 | 0 | 116.11
补充主材004@1 | 成品投篮框 | 套 | 1 | 0 |  | 0 | 0 | 24.1 | 0 | 12.92 | 0 | 1.5 | 0 | 0 | 0 | 120
合 计 |  |  |  | 57.6 |  | 31.05 | 0 | - | 13.88 | - | 7.44 | - | 0.86 | 5.28 | 0 | 236.11
人工、材料及机械名称 | [5 empty] | 单位 | 数量 | 定额单价 |  | 市场单价 |  | 价差合计 |  | 市场合价 |  | 备注
1.人 工
钢筋综合工 | [5 empty] | 2: 工日; 3: 0.48; 4: 120; 6: 131; 8: 5.28; 10: 62.88
2.材 料
（1）计价材料
合金钢钻头 | [5 empty] | 2: 个; 3: 0.3584; 4: 17.09; 6: 17.09; 8: 0; 10: 6.13
植筋胶泥 | [5 empty] | 2: kg; 3: 1.944; 4: 12.82; 6: 12.82; 8: 0; 10: 24.92
表-09-1
分部分项工程项目清单综合单价分析表(一)
工程名称：运动场改造工程 |  |  |  |  | 第 29 页 共 30 页
（2）其他材料费
3.机 械
（1）机上人工
（2）燃油动力费
表-09-1
分部分项工程项目清单综合单价分析表(一)
工程名称：运动场改造工程 |  |  |  |  | 第 30 页 共 30 页
项目编码 | 04B004 | 项目名称 |  | 便携式标准羽毛球网架 |  | 6: 计量单位; 8: 套; 10: 综合单价; 12: 200
定额编号 | 定额项目名称 | 单位 | 数量 | 定额综合单价 |  | 10: 人材机价差; 11: 其他风险费; 12: 合价
|  |  |  | 定额人工费 |  | 2: 定额 材料费; 3: 定额施工机具使用费; 4: 企业管理费; 6: 利润; 8: 一般风险 费用
|  |  |  | 1 |  | 2 | 3 | 4 | 5 | 6 | 7 | 8 | 9 | 10 | 11 | 12
[8 empty] | 费率 （%） | （1+3） ×(4) | 费率 （%） | （1+3） ×(6) | 费率 （%） | （1+3） ×(8) |  |  | 1+2+3+5+7+9+10+11
补充主材005@1 | 便携式标准羽毛球网架 | 套 | 1 | 0 |  | 0 | 0 | 24.1 | 0 | 12.92 | 0 | 1.5 | 0 | 0 | 0 | 200
合 计 |  |  |  | 0 |  | 0 | 0 | - | 0 | - | 0 | - | 0 | 0 | 0 | 200
人工、材料及机械名称 | [5 empty] | 单位 | 数量 | 定额单价 |  | 市场单价 |  | 价差合计 |  | 市场合价 |  | 备注
1.人 工
2.材 料
（1）计价材料
（2）其他材料费
3.机 械
（1）机上人工
（2）燃油动力费

## 表-10 施工组织措施项目清单计价表
表-10
施工组织措施项目清单计价表
工程名称：运动场改造工程 | [6 empty] | 第 1 页 共 2 页
序号 | 项目编码 | 项目名称 | 计算 基础 | 费率 (%) | 金额 (元) | 调整 费率 (%) |  | 调整后 金额 (元) | 备注
1 | 041109001001 | 安全文明施工费 | 税前合计 | 2.43 | 5642.11
2 | 041109B23001 | 建设工程竣工档案编制费 | (分部分项人工费+分部分项机械费+技术措施人工费+技术措施机械费-机械（爆破）土石方人工费-机械（爆破）土石方机械费-机械（爆破）土石方人工费-机械（爆破）土石方机械费-人工土石方人工费-人工土石方技术措施人工费)+(机械（爆破）土石方人工费+机械（爆破）土石方机械费+机械（爆破）土石方人工费+机械（爆破）土石方机械费)*0.002/费率+(人工土石方人工费+人工土石方技术措施人工费)*0.0019/费率 | 0.27 | 138.18
3 | 041109B24001 | 组织措施费 | (分部分项人工费+分部分项机械费+技术措施人工费+技术措施机械费-机械（爆破）土石方人工费-机械（爆破）土石方机械费-机械（爆破）土石方人工费-机械（爆破）土石方机械费-人工土石方人工费-人工土石方技术措施人工费)+(机械（爆破）土石方人工费+机械（爆破）土石方机械费+机械（爆破）土石方人工费+机械（爆破）土石方机械费)*0.048/费率+(人 | 5.53 | 2830.04
注：1.计算基础和费用标准按本市有关费用定额或文件执行。 2.根据施工方案计算的措施费，可不填写“计算基础”和“费率”的数值，只填写“金额”数值，但应在备注栏说明施工 方案出处或计算方法。
表-10
施工组织措施项目清单计价表
工程名称：运动场改造工程 | [6 empty] | 第 2 页 共 2 页
序号 | 项目编码 | 项目名称 | 计算 基础 | 费率 (%) | 金额 (元) | 调整 费率 (%) |  | 调整后 金额 (元) | 备注
工土石方人工费+人工土石方技术措施人工费)*0.0222/费率
合 计 |  |  |  |  | 8610.33

## 表-11 其他项目清单计价汇总表
表-11
其他项目清单计价汇总表
工程名称：运动场改造工程 |  |  |  | 第 1 页 共 1 页
序号 | 项目名称 | 计量单位 | 金额(元) |  | 备注
1 | 暂列金额 | 项 |  |  | 明细详见 表-11-1
2 | 暂估价 | 项 | 30000
2.1 | 材料(工程设备)暂估价 | 项 | -- |  | 明细详见 表-11-2
2.2 | 专业工程暂估价 | 项 | 30000 |  | 明细详见 表-11-3
3 | 计日工 | 项 |  |  | 明细详见 表-11-4
4 | 总承包服务费 | 项 |  |  | 明细详见 表-11-5
5 | 索赔与现场签证 | 项 |  |  | 明细详见 表-11-6
合 计 |  |  | 30000
注：材料、设备暂估单价进入清单项目综合单价，此处不汇总。

## 表-11-1 暂列金额明细表
表-11-1
暂列金额明细表
工程名称：运动场改造工程 |  |  |  | 第 1 页 共 1 页
序号 | 项目名称 | 计量单位 | 暂定金额(元) |  | 备注
1
合 计 |  |  |  |  | —
注：此表由招标人填写，如不能详列，也可只列暂列金额总额，投标人应将上述暂列金额计入投标总价中。

## 表-12 规费、税金项目计价表
表-12
规费、税金项目计价表
工程名称：运动场改造工程 |  |  |  | 第 1 页 共 1 页
序号 | 项目名称 | 计算基础 | 费率(%) |  | 金额（元）
1 | 规费 | 专业工程规费（人+机）+机械（爆破）土石方规费（人+机）*0.072/费率+人工土石方规费（人）*0.082/费率 | 11.46 |  | 5865.07
2 | 税金 | 2.1 + 2.2 + 2.3 |  |  | 23544.93
2.1 | 增值税 | 分部分项工程费+措施项目费+其他项目费+规费-甲供材料费 | 9 |  | 21404.48
2.2 | 附加税 | 增值税 | 10 |  | 2140.45
2.3 | 环境保护税 | 按实计算
合计 |  |  |  |  | 29410

## 人工、材料、机械数量及价格汇总表
人工、材料、机械数量及价格汇总表
工程名称：运动场改造工程 |  |  |  |  | 单位：元
序号 | 名称、规格及型号 | 计量 单位 | 数 量 | 单价 |  | 合价
一 | 人工
1 | 土石方综合工 | 工日 | 0.08 | 111 |  | 8.94
2 | 木工综合工 | 工日 | 0.09 | 136 |  | 11.59
3 | 模板综合工 | 工日 | 0.55 | 131 |  | 72.09
4 | 钢筋综合工 | 工日 | 1.92 | 131 |  | 251.52
5 | 混凝土综合工 | 工日 | 0.19 | 126 |  | 24.2
6 | 抹灰综合工 | 工日 | 15.94 | 135 |  | 2152.22
7 | 镶贴综合工 | 工日 | 319.25 | 141 |  | 45013.6
8 | 油漆综合工 | 工日 | 49.08 | 136 |  | 6675
| 小计 |  |  |  |  | 54209.16
二 | 材料
1 | 其他材料费 | 元 | 942.36 | 1 |  | 942.36
2 | 玻璃纤维网格布 | m2 | 467.04 | 1.8 |  | 840.67
3 | 合金钢钻头 | 个 | 1.43 | 17.09 |  | 24.5
4 | 铁件综合 | kg | 0.13 | 3.68 |  | 0.5
5 | 水泥32.5R | kg | 10035.25 | 0.34 |  | 3411.99
6 | 普通硅酸盐水泥P.O 32.5 | kg | 403.99 | 0.34 |  | 137.36
7 | 白色硅酸盐水泥 | kg | 129.8 | 0.45 |  | 58.41
8 | 特细砂 | t | 19.85 | 171 |  | 3393.7
9 | 碎石5~31.5 | t | 0.18 | 83 |  | 15.16
10 | 木材锯材 | m3 | 0.02 | 1500 |  | 24.15
11 | 150*600*20mm烧面芝麻灰花岗石 | m2 | 67.69 | 60 |  | 4061.5
12 | 270x600x20厚芝麻灰花岗岩火烧面 | m2 | 165.55 | 60 |  | 9933.09
13 | 150x600x30厚芝麻灰花岗岩荔枝面 | m2 | 14.13 | 90 |  | 1271.84
14 | 350x600x50厚芝麻灰花岗岩烧面 | m2 | 36.05 | 160 |  | 5768
15 | 200x600x50厚芝麻灰花岗岩荔枝面 | m2 | 15.85 | 160 |  | 2536.27
16 | 600*600*15mm烧面芝麻灰花岗石 | m2 | 29.91 | 45 |  | 1346
17 | 600*900*15mm烧面芝麻灰花岗石 | m2 | 107.18 | 45 |  | 4823.18
18 | 300*900*30厚芝麻灰花岗石烧面 | m2 | 189.12 | 90 |  | 17020.65
19 | 500x500x50厚芝麻灰花岗岩烧面水篦子 | m2 | 20.09 | 180 |  | 3615.3
20 | 600x320x30厚芝麻黑花岗岩荔枝面 | m2 | 82.86 | 100 |  | 8286.08
21 | 600x120x20厚芝麻黑花岗岩火烧面 | m2 | 32.64 | 65 |  | 2121.59
22 | 600x620x30厚芝麻灰花岗岩火烧面 | m2 | 372.58 | 90 |  | 33532.16
23 | 腻子粉成品(防水型) | kg | 851.18 | 1.2 |  | 1021.42
24 | 外墙涂料 | kg | 233.52 | 12.55 |  | 2930.68
25 | 成品界面粉料 | kg | 3603.67 | 2.01 |  | 7243.38
26 | 胶粘剂 | kg | 145 | 11.15 |  | 1616.8
27 | 植筋胶泥 | kg | 7.78 | 12.82 |  | 99.69
28 | 水 | m3 | 6.22 | 3.88 |  | 24.13
第 1 页 共 2 页
人工、材料、机械数量及价格汇总表
工程名称：运动场改造工程 |  |  |  |  | 单位：元
序号 | 名称、规格及型号 | 计量 单位 | 数 量 | 单价 |  | 合价
29 | 复合模板 | m2 | 0.52 | 28 |  | 14.49
| 小计 |  |  |  |  | 116115.05
三 | 机械
1 | 其他机械费 | 元 | 1210.64 | 1 |  | 1210.64
2 | 安拆费及场外运费 | 元 | 0.21 | 1 |  | 0.21
3 | 电 | kW·h | 0.87 | 0.7 |  | 0.61
4 | 机上人工 | 工日 | 0.02 | 131 |  | 2.1
5 | 检修费 | 元 | 0.03 | 1 |  | 0.03
6 | 维护费 | 元 | 0.08 | 1 |  | 0.08
7 | 折旧费 | 元 | 0.15 | 1 |  | 0.15
8 | 双锥反转出料混凝土搅拌机出料容量(L)350小 | 台班 | 0.01 | 241.6 |  | 2.78
9 | 木工圆锯机直径(mm)500小 | 台班 | 0.02 | 25.81 |  | 0.39
| 小计 |  |  |  |  | 1213.82
四 | 主材
1 | 墙体彩绘 | m2 | 417 | 16 |  | 6672
2 | 松木起跳板1020*340*100mm+橡皮泥显示板（含镀锌排水钢管） | 套 | 1 | 500 |  | 500
3 | 成品投篮框 | 套 | 4 | 120 |  | 480
4 | 便携式标准羽毛球网架 | 套 | 2 | 200 |  | 400
| 小计 |  |  |  |  | 8052
| 合计 |  |  |  |  | 179590.03
第 2 页 共 2 页