## 封-2 招标控制价
封-2 | 装饰工程 | [5 empty] | 工程
招标控制价
招标控制价 |  | (小写): | 279,323.69
|  | (大写): | 贰拾柒万玖仟叁佰贰拾叁元陆角玖分
其中:安全文明施工费(小写): |  |  |  | 11162.34
(大写): |  |  |  | 壹万壹仟壹佰陆拾贰元叁角肆分
招 标 人： |  |  |  |  | 工程造价 咨 询 人：
|  |  | (单位盖章) |  |  | (单位资质专用章)
法定代理人 或其授权人： |  |  |  |  | 法定代理人 或其授权人：
|  |  | (签字或盖章) |  |  | (签字或盖章)
编 制 人： |  |  |  |  | 复 核 人：
|  |  | (造价人员签字盖专用章) |  |  | (造价工程师签字盖专用章)
时间： 年 月 日

## 表-09 分部分项工程项目清单计价表
表-09
分部分项工程项目清单计价表
工程名称：装饰工程 | [5 empty] | 第 1 页 共 5 页
序号 | 项目编码 | 项目名称 | 项目特征 | 计量单位 | 工程量 |  | 金额（元）
[7 empty] | 综合单价 | 合价 | 其中:暂估价
| A | 拆除工程
1 | 011605002001 | 立面块料拆除 | [项目特征] 1.饰面材料种类及厚度:综合考虑 2.其他:剔除原饰面层,不得破坏原有保温层及防水层 3.场内运距:投标人自行考虑 [工作内容] 1.拆除 2.控制扬尘 3.清理 4.场内运输 | m2 | 355.09 |  | 6.49 | 2304.53
2 | 011608002002 | 铲除涂料面（天棚） | [项目特征] 1.铲除部位名称:综合考虑 2.其他:局部剥落现象严重应清除表面的碎块、浮灰、开裂,用防霉腻子加玻纤网找平并砂光，铲除原屋顶破损并清理干净（防霉腻子、玻纤网另计） 3.场内运距:投标人自行考虑 [工作内容] 1.拆除 2.控制扬尘 3.清理 4.场内运输 | m2 | 713.12 |  | 1.62 | 1155.25
本页小计 | [7 empty] | 3459.78
表-09
分部分项工程项目清单计价表
工程名称：装饰工程 | [5 empty] | 第 2 页 共 5 页
序号 | 项目编码 | 项目名称 | 项目特征 | 计量单位 | 工程量 |  | 金额（元）
[7 empty] | 综合单价 | 合价 | 其中:暂估价
3 | 011608002003 | 铲除涂料面（除天棚以外） | [项目特征] 1.铲除部位名称:除天棚以外 2.其他:局部剥落现象严重应清除表面的碎块、浮灰、开裂,用防霉腻子加玻纤网找平并砂光，原涂料墙面用钢刷或砂轮机等使漆面变得粗糙,清理干净表面 3.场内运距:投标人自行考虑 [工作内容] 1.拆除 2.控制扬尘 3.清理 4.场内运输 | m2 | 964.42 |  | 1.35 | 1301.97
4 | 010103002001 | 建筑垃圾外运（1km） | [项目特征] 1.废弃料品种:综合考虑 2.弃渣费:投标人综合考虑 3.其他:包含现场垂直运输及水平运输 4.运距:1km [工作内容] 1.余方点装料运输至弃置点 | m3 | 27.19 |  | 246.76 | 6709.4
5 | 010103002002 | 建筑垃圾外运（增运19km） | [项目特征] 1.废弃料品种:建筑垃圾 2.运距:19km [工作内容] 1.余方点装料运输至弃置点 | m3 | 27.19 |  | 41.25 | 1121.59
装修工程
本页小计 | [7 empty] | 9132.96
表-09
分部分项工程项目清单计价表
工程名称：装饰工程 | [5 empty] | 第 3 页 共 5 页
序号 | 项目编码 | 项目名称 | 项目特征 | 计量单位 | 工程量 |  | 金额（元）
[7 empty] | 综合单价 | 合价 | 其中:暂估价
1 | 011406001003 | 白色乳胶漆（天棚） | [项目特征] 1.腻子种类:满足设计要求 2.刮腻子遍数:满足设计要求 3.油漆品种、刷漆遍数:白色无机涂料一底两面 4.其他:满足设计要求及规范 [工作内容] 1.基层清理 2.刮腻子 3.刷防护材料、油漆 | m2 | 713.2 |  | 28.27 | 20162.16
2 | 011406001004 | 玻纤网 | [项目特征] 1.材质:玻纤网 2.部位:详设计 3.其他:满足设计要求及规范 [工作内容] 1.基层清理 2.刮腻子 3.刷防护材料、油漆 | m2 | 2032.71 |  | 5.91 | 12013.32
3 | 011406001001 | 真石漆 | [项目特征] 1.基层类型:综合考虑 2.腻子种类:柔性耐水成品腻子 3.刮腻子遍数:两遍 4.油漆品种、刷漆遍数:1、喷罩面漆一遍 2、喷真石漆两遍 3、滚涂抗碱底漆一遍 5.其他:满足设计要求及规范 [工作内容] 1.基层清理 2.刮腻子 3.刷防护材料、油漆 | m2 | 579.35 |  | 82.59 | 47848.52
本页小计 | [7 empty] | 80024
表-09
分部分项工程项目清单计价表
工程名称：装饰工程 | [5 empty] | 第 4 页 共 5 页
序号 | 项目编码 | 项目名称 | 项目特征 | 计量单位 | 工程量 |  | 金额（元）
[7 empty] | 综合单价 | 合价 | 其中:暂估价
4 | 011201001001 | 墙面一般抹灰（20厚聚合物水泥防水砂浆） | [项目特征] 1.墙体类型:综合考虑 2.面层厚度、砂浆配合比:20厚聚合物水泥防水砂浆 3.挂网:压入耐碱玻纤网格布一道，涂刷专用界面剂一道 4.其他:满足设计要求及规范 [工作内容] 1.基层清理 2.砂浆制作、运输 3.底层抹灰 4.抹面层 5.抹装饰面 6.勾分格缝 | m2 | 579.35 |  | 29.63 | 17166.14
5 | 010903002001 | 墙面涂膜防水（墙面） | [项目特征] 1.防水膜品种:聚合物水泥防水涂料 2.涂膜厚度、遍数:1.5mm 3.其他:满足设计要求及规范 [工作内容] 1.基层处理 2.刷基层处理剂 3.铺布、喷涂防水层 | m2 | 579.35 |  | 40.53 | 23481.06
本页小计 | [7 empty] | 40647.2
表-09
分部分项工程项目清单计价表
工程名称：装饰工程 | [5 empty] | 第 5 页 共 5 页
序号 | 项目编码 | 项目名称 | 项目特征 | 计量单位 | 工程量 |  | 金额（元）
[7 empty] | 综合单价 | 合价 | 其中:暂估价
6 | 011406001002 | 白色乳胶漆（墙面含基层修复） | [项目特征] 1.基层类型:综合考虑 2.腻子种类:满足设计要求 3.刮腻子遍数:满足设计要求 4.油漆品种、刷漆遍数:刷(喷)白色乳胶漆涂料一底两面、刷渗透型底漆涂刷一遍 5.其他:满足设计要求及规范 [工作内容] 1.基层清理 2.刮腻子 3.刷防护材料、油漆 | m2 | 740.16 |  | 27.47 | 20332.2
7 | 011406001005 | 白色乳胶漆（墙面不含基层修复） | [项目特征] 1.基层类型:综合考虑 2.油漆品种、刷漆遍数:刷(喷)白色乳胶漆涂料一底两面，若有细小破损,点补腻子，清扫浮灰 3.其他:满足设计要求及规范 [工作内容] 1.基层清理 2.刮腻子 3.刷防护材料、油漆 | m2 | 350.35 |  | 22.15 | 7760.25
本页小计 | [7 empty] | 28092.45
合 计 | [7 empty] | 161356.39

## 表-09 施工技术措施项目清单计价表
表-09
施工技术措施项目清单计价表
工程名称：装饰工程 | [5 empty] | 第 1 页 共 1 页
序号 | 项目编码 | 项目名称 | 项目特征 | 计量单位 | 工程量 |  | 金额（元）
[7 empty] | 综合单价 | 合价 | 其中:暂估价
| 一 | 施工技术措施项目 | [5 empty] | 59318.93
1 | 011703001001 | 垂直运输 | [项目特征] 1.建筑物建筑类型及结构形式:综合考虑 2.建筑物檐口高度、层数:综合考虑 [工作内容] 1.在施工工期内完成全部工程项目所需要的垂直运输机械台班 2.合同工期期间垂直运输机械的修理与保养 | 项 | 1 |  | 7557.99 | 7557.99
2 | 011701002001 | 外脚手架（双排脚手架） | [项目特征] 1.搭设方式:投标人自行考虑 2.搭设高度:30m以内 3.脚手架材质:自行考虑 [工作内容] 1.场内、场外材料搬运 2.搭、拆脚手架、斜道、上料平台 3.安全网的铺设 4.拆除脚手架后材料的堆放 | m2 | 1512.8 |  | 23.51 | 35565.93
3 | 011701002002 | 外脚手架（简易脚手架） | [项目特征] 1.搭设方式:综合考虑 2.搭设高度:3.6以内 3.脚手架材质:投标人自行考虑 [工作内容] 1.场内、场外材料搬运 2.搭、拆脚手架、斜道、上料平台 3.安全网的铺设 4.拆除脚手架后材料的堆放 | m2 | 3126.45 |  | 5.18 | 16195.01
本页小计 | [7 empty] | 59318.93
合 计 | [7 empty] | 59318.93

## 表-12 规费、税金项目计价表
表-12
规费、税金项目计价表
工程名称：装饰工程 |  |  |  | 第 1 页 共 1 页
序号 | 项目名称 | 计算基础 | 费率(%) |  | 金额（元）
1 | 规费 | 专业工程规费（人）+机械（爆破）土石方规费（人+机）*0.072/费率+人工土石方规费（人）*0.082/费率 | 15.13 |  | 13577.51
2 | 税金 | 2.1 + 2.2 + 2.3 |  |  | 25162.01
2.1 | 增值税 | 分部分项工程费+措施项目费+其他项目费+规费-甲供材料费 | 9 |  | 22874.55
2.2 | 附加税 | 增值税 | 10 |  | 2287.46
2.3 | 环境保护税 | 按实计算
合计 |  |  |  |  | 38739.52

## 人材机价差表
人材机价差表
工程名称：装饰工程 | [7 empty] | 第 1 页 共 1 页
序号 | 编码 | 材料名称 | 规格 | 单位 | 数量 | 预算价(元) | 市场价(元) |  | 价差(元) | 价差合计(元) | 备注
1 | 000300010 | 建筑综合工 |  | 工日 | 42.8428 | 115 | 127 |  | 12 | 514.11
2 | 000300090 | 架子综合工 |  | 工日 | 223.2599 | 120 | 131 |  | 11 | 2455.86
3 | 000300110 | 抹灰综合工 |  | 工日 | 106.6147 | 125 | 135 |  | 10 | 1066.15
4 | 000300130 | 防水综合工 |  | 工日 | 27.8609 | 115 | 126 |  | 11 | 306.47
5 | 000300140 | 油漆综合工 |  | 工日 | 316.7246 | 125 | 136 |  | 11 | 3483.97
6 | 000300180 | 维修综合工 |  | 工日 | 30.3186 | 115 | 126 |  | 11 | 333.5
7 | 040100015 | 水泥 | 32.5R | kg | 7073.529 | 0.31 | 0.34 |  | 0.03 | 212.21
8 | 040300760 | 机制砂 |  | t | 15.4253 | 63.11 | 87 |  | 23.89 | 368.51
9 | 130304710 | 真石漆 |  | kg | 2201.53 | 9.82 | 7.91 |  | -1.91 | -4204.92
10 | 130305600 | 乳胶漆 |  | kg | 1291.6544 | 7.26 | 7.84 |  | 0.58 | 749.16
11 | 130306700 | 透明底漆 |  | kg | 69.522 | 10.47 | 15.31 |  | 4.84 | 336.49
12 | 130307840 | 透明腻子 |  | kg | 1158.7 | 1.88 | 9.34 |  | 7.46 | 8643.9
13 | 130500501 | 罩面漆 |  | kg | 57.935 | 8.86 | 18.97 |  | 10.11 | 585.72
14 | 130500510 | 聚合物水泥防水涂料 |  | kg | 1969.2107 | 13.5 | 9.7 |  | -3.8 | -7483
15 | 130500700 | 防锈漆 |  | kg | 110.9488 | 12.82 | 13.94 |  | 1.12 | 124.26
16 | 133500200 | 防水粉 |  | kg | 334.5746 | 0.68 | 1.62 |  | 0.94 | 314.5
17 | 341100100 | 水 |  | m3 | 4.6199 | 4.42 | 3.98 |  | -0.44 | -2.03
18 | 350300710 | 竹脚手板 |  | m2 | 104.5244 | 19.66 | 19.14 |  | -0.52 | -54.35
19 | 350301110 | 扣件 |  | 套 | 461.1922 | 5 | 7.33 |  | 2.33 | 1074.58
20 | 350500100 | 安全网 |  | m2 | 485.3062 | 8.97 | 2.52 |  | -6.45 | -3130.22
21 | CY | 柴油 |  | kg | 210.4757 | 5.64 | 8.92 |  | 3.28 | 690.36
22 | DIAN | 电 |  | kW·h | 1531.9041 | 0.7 | 1.03 |  | 0.33 | 505.53
23 | JSRG | 机上人工 |  | 工日 | 30.5112 | 120 | 131 |  | 11 | 335.62
| 合 计 | [8 empty] | 7226.38

## 未计价材料表
未计价材料表
工程名称:装饰工程 | [5 empty] | 第 1 页 共 1 页
序号 | 材料名称 | 数量 | 单位 | 市场价 | 市场价合价 |  | 备注
1 | 弃渣费 | 27.19 | m3 | 15 | 407.85
| 合 计 |  |  |  | 407.85