## 【表-04】单位工程招标控制价汇总表_教师宿~除工程
表-04
单位工程招标控制价汇总表
工程名称：教师宿舍拆除工程 |  | 第 1 页 共 1 页
序号 | 汇总内容 | 金额（元） | 其中：暂估价（元）
1 | 分部分项工程 | 12162.36
1.1 | 教师宿舍拆除工程 | 12162.36
2 | 措施项目 | 1058.06
2.2.1 | 其中：安全文明施工费 | 995.73 | _
3 | 规费 | 425.90 | _
4 | 税金 | 1350.99 | _
招标控制价合计=1+2+4+5 |  | 14997.31
注：1.本表适用于单位工程招标控制价或投标报价的汇总，如无单位工程的划分，单项工程也使用本表汇总。 2.分部分项工程、措施项目中暂估价中应填写材料、工程设备暂估价；其他项目中暂估价应填写专业工程暂估价。

## 【表-08】措施项目汇总表_教师宿舍拆除工程
表-08
措施项目汇总表
工程名称：教师宿舍拆除工程 |  |  | 第 1 页 共 1 页
序号 | 项目名称 | 金额（元）
|  | 合价 | 其中：暂估价
1 | 施工技术措施项目
2 | 施工组织措施项目 | 1058.06
2.1 | 其中：安全文明施工费 | 995.73
2.2 | 建设工程竣工档案编制费 | 9.87
措施项目费合计=1+2 |  | 1058.06

## 【表-09】分部分项工程清单计价表（含工程内~除工程
表-09
分部分项工程项目清单计价表
工程名称：教师宿舍拆除工程 | [6 empty] | 第 1 页 共 2 页
序号 | 项目编码 | 项目名称 | 项目特征及主要工程内容 | 计量单位 | 工程量 | 金额（元）
[6 empty] | 综合单价 | 合价 | 其中：暂估价
| A.1 | 教师宿舍拆除工程
1 | 011601001003 | 拆除原有砖混结构建筑物 | [项目特征] 1.名称:拆除原有砖混结构建筑物 2.结构类型:砖砌结构 3.拆除方式:械械拆除 4.拆除的内容:原有挡墙拆除、原有花台、原有室外台阶、原有演讲台、原有绿化、建筑物内所有砖砌体、屋面、屋面女儿墙、板、梁、柱、门窗、楼地面、墙面及天棚、不锈钢栏杆、护窗网等相应的附着物 5.拆除高度:详设计图及现场综合考虑 6.表面的附着物种类:综合考虑 7.场内运距:综合考虑 8.其他:满足设计图、规范要求及预算疑似问题回复 [工作内容] 1.拆除 2.控制扬尘 3.清理 4.场内运输 | m2 | 321.470 | 15.81 | 5082.44
2 | 011611003004 | 拆除原有树脂瓦屋面 | [项目特征] 1.名称:拆除原有树脂瓦屋面 2.结构类型:树脂瓦屋面、木檩条、木桷板等 3.拆除高度:详设计图 4.拆除方式:人工拆除 5.场内运距:综合考虑 6.其他:满足设计图、规范要求及预算疑似问题回复 [工作内容] 1.拆除 2.控制扬尘 3.清理 4.场内运输 | m2 | 259.690 | 8.24 | 2139.85
3 | 011707B07004 | 建筑垃圾清运 | [项目特征] 1.名称:拆除建筑垃圾 2.转运:人工转运，综合考虑 3.运输距离:汽车外运运距包干计取 4.其他:详设计图及预算疑似问题回复 [工作内容] | m3 | 167.290 | 29.53 | 4940.07
本页小计 | [6 empty] | 12162.36
表-09
分部分项工程项目清单计价表
工程名称：教师宿舍拆除工程 | [6 empty] | 第 2 页 共 2 页
序号 | 项目编码 | 项目名称 | 项目特征及主要工程内容 | 计量单位 | 工程量 | 金额（元）
[6 empty] | 综合单价 | 合价 | 其中：暂估价
1.运输 2.弃碴（含碴场费）
|  | 分部小计 |  |  |  |  | 12162.36
本页小计
合 计 | [6 empty] | 12162.36

## 【表-09】施工技术措施项目清单计价表（含工~除工程
表-09
施工技术措施项目清单计价表
工程名称：教师宿舍拆除工程 | [6 empty] | 第 1 页 共 1 页
序号 | 项目编码 | 项目名称 | 项目特征及主要工程内容 | 计量单位 | 工程量 | 金额（元）
[6 empty] | 综合单价 | 合价 | 其中：暂估价
1
本页小计
合 计

## 【表-10】施工组织措施项目清单计价表_教师~除工程
表-10
施工组织措施项目清单计价表
工程名称：教师宿舍拆除工程 | [6 empty] | 第 1 页 共 1 页
序号 | 项目编码 | 项目名称 | 计算基础 | 费率 （%） | 金额 （元） | 调整费率 （%） | 调整后金额（元） | 备注
1 | 011707B16004 | 组织措施费 | 定额人工费 | 1.01 | 52.46
2 | 011707001004 | 安全文明施工费 | (人工费×17.42%) | 17.42 | 995.73 |  |  | 重庆费用定额2018_一般计税法:房屋单拆除工程
3 | 011707B15004 | 建设工程竣工档案编制费 | 定额人工费 | 0.19 | 9.87
合计 |  |  |  |  | 1058.06
注： | 1.计算基础和费用标准按本市有关费用定额或文件执行。 2.根据施工方案计算的措施费，可不填写“计算基础”和“费率”的数值，只填写“金额”数值，但应在备注栏说明施工方案出处或计算方法。

## 【表-11】其他项目清单与计价汇总表_教师宿~除工程
表-11
其他项目清单计价汇总表
工程名称：教师宿舍拆除工程 |  |  |  | 第 1 页 共 1 页
序号 | 项目名称 | 计量单位 | 金额（元） | 备注
1 | 暂列金额 | 项 |  | 明细详见 表-11-1
2 | 暂估价 | 项
2.1 | 材料（工程设备）暂估价 | 项 |  | 明细详见 表-11-2
2.2 | 专业工程暂估价 | 项 |  | 明细详见 表-11-3
3 | 计日工 | 项 |  | 明细详见 表-11-4
4 | 总承包服务费 | 项 |  | 明细详见 表-11-5
5 | 索赔与现场签证 | 项 |  | 明细详见 表-11-6
合 计
注：材料、设备暂估单价进入清单项目综合单价，此处不汇总。

## 【表-12】规费、税金项目计价表_教师宿舍拆除工程
表-12
规费、税金项目计价表
工程名称：教师宿舍拆除工程 |  |  |  | 第 1 页 共 1 页
序号 | 项目名称 | 计算基础 | 费率（%） | 金额（元）
1 | 规费 | 定额人工费 | 8.2 | 425.90
2 | 税金 | 2.1+2.2+2.3 |  | 1350.99
2.1 | 增值税 | 分部分项工程费+措施项目费+其他项目费+规费-甲供材料费 | 9 | 1228.17
2.2 | 附加税 | 增值税 | 10 | 122.82
2.3 | 环境保护税 | 按实计算
合计 |  |  |  | 1776.89