## 【表-04】单位工程招标控制价汇总表_附属工程
表-04
单位工程招标控制价汇总表
工程名称：附属工程 |  | 第 1 页 共 1 页
序号 | 汇总内容 | 金额（元） | 其中：暂估价（元）
1 | 分部分项工程 | 44695.77
1.1 | 新建围墙（L=27.00m） | 26169.55
1.2 | 砖砌防护栏杆（L=13.00m） | 3571.12
1.3 | 排水沟（L=16.00m） | 3829.25
1.4 | 新建混凝土地面（S=145.00m2） | 11125.85
2 | 措施项目 | 2348.79
2.2.1 | 其中：安全文明施工费 | 1262.03 | _
3 | 规费 | 1583.89 | _
4 | 税金 | 4814.22 | _
招标控制价合计=1+2+4+5 |  | 53442.67
注：1.本表适用于单位工程招标控制价或投标报价的汇总，如无单位工程的划分，单项工程也使用本表汇总。 2.分部分项工程、措施项目中暂估价中应填写材料、工程设备暂估价；其他项目中暂估价应填写专业工程暂估价。

## 【表-08】措施项目汇总表_附属工程
表-08
措施项目汇总表
工程名称：附属工程 |  |  | 第 1 页 共 1 页
序号 | 项目名称 | 金额（元）
|  | 合价 | 其中：暂估价
1 | 施工技术措施项目 | 316.15
2 | 施工组织措施项目 | 2032.64
2.1 | 其中：安全文明施工费 | 1262.03
2.2 | 建设工程竣工档案编制费 | 37.32
措施项目费合计=1+2 |  | 2348.79

## 【表-09】分部分项工程清单计价表（含工程内~属工程
表-09
分部分项工程项目清单计价表
工程名称：附属工程 | [6 empty] | 第 1 页 共 8 页
序号 | 项目编码 | 项目名称 | 项目特征及主要工程内容 | 计量单位 | 工程量 | 金额（元）
[6 empty] | 综合单价 | 合价 | 其中：暂估价
| A.1 | 新建围墙（L=27.00m）
1 | 010101004001 | 挖沟槽土石方 | [项目特征] 1.土石壤类别:综合考虑 2.开挖方式:综合考虑 3.挖土石深度:综合考虑 4.其他:满足设计图、规范要求及预算疑似问题回复 [工作内容] 1.排地表水 2.土石开挖 3.场内运输 | m3 | 9.720 | 109.61 | 1065.41
2 | 010103001001 | 回填土石方 | [项目特征] 1.密实度要求:密实度大于93% 2.填方材料品种:土石方综合 3.填方来源、运距:自行考虑在综合单价内 4.其他:满足设计图、规范要求及预算疑似问题回复 [工作内容] 1.运输 2.回填 3.压实 | m3 | 3.240 | 27.78 | 90.01
3 | 011707B07005 | 余方弃置 | [项目特征] 1.名称:余方弃置 2.转运:结合现场综合考虑、人工转运 3.运输距离:汽车外运运距按包干 4.其他:满足设计施工图及规范要求 [工作内容] 1.余方点装料运输至弃置点 2.场内转运 3.渣场费 | m3 | 6.480 | 28.29 | 183.32
4 | 010501002001 | 400mm厚C25带形基础 | [项目特征] 1.名称:400mm厚C25带形基础（600mm宽） 2.混凝土种类:商品或自拌混凝土综合考虑 3.混凝土强度等级:C25 4.厚度:400mm厚 5.其他:满足设计图、详图及规范要求 [工作内容] 1.基层清理、整平 2.混凝土制作、运输、浇筑、 | m3 | 6.480 | 565.62 | 3665.22
本页小计 | [6 empty] | 5003.96
表-09
分部分项工程项目清单计价表
工程名称：附属工程 | [6 empty] | 第 2 页 共 8 页
序号 | 项目编码 | 项目名称 | 项目特征及主要工程内容 | 计量单位 | 工程量 | 金额（元）
[6 empty] | 综合单价 | 合价 | 其中：暂估价
振捣、养护 3.材料运输
5 | 010503001001 | C25浇筑地圈梁 | [项目特征] 1.部位:围墙地圈梁 2.混凝土种类:商品或自拌混凝土综合考虑 3.混凝土强度等级:C25 4.其他:满足设计图、详图及规范要求 [工作内容] 1.模板及支架（撑）制作、安装、拆除、堆放、运输及清理模内杂物、刷隔离剂等 2.混凝土制作、运输、浇筑、振捣、养护 | m3 | 1.380 | 826.23 | 1140.20
6 | 010515001001 | 现浇构件钢筋 | [项目特征] 1.部位:围墙地圈梁 2.钢筋种类、规格:综合考虑 4.其他:满足设计图、详图及规范要求 [工作内容] 1.钢筋制作、运输 2.钢筋安装 3.焊接(绑扎) | t | 0.179 | 4315.37 | 772.45
7 | 010401003001 | MU10烧结页岩实心砖M7.5水泥砂浆砌筑-围墙柱 | [项目特征] 1.名称:MU10烧结页岩实心砖M7.5水泥砂浆砌筑-围墙柱 2.砖品种、规格、强度等级:MU10烧结页岩实心标砖 3.墙体类型:综合考虑 4.砂浆强度等级、配合比:M7.5水泥砂浆 5.其他:满足设计图、详图及规范要求 [工作内容] 1.砂浆制作、运输 2.砌砖 3.刮缝 4.材料运输 | m3 | 3.080 | 487.05 | 1500.11
8 | 010401003002 | MU10烧结页岩实心砖M7.5水泥砂浆砌筑-围墙 | [项目特征] 1.名称:MU10烧结页岩实心砖M7.5水泥砂浆砌筑-围墙 2.砖品种、规格、强度等级:MU10烧结页岩实心标砖 3.墙体类型:综合考虑 | m3 | 13.630 | 525.98 | 7169.11
本页小计 | [6 empty] | 10581.87
表-09
分部分项工程项目清单计价表
工程名称：附属工程 | [6 empty] | 第 3 页 共 8 页
序号 | 项目编码 | 项目名称 | 项目特征及主要工程内容 | 计量单位 | 工程量 | 金额（元）
[6 empty] | 综合单价 | 合价 | 其中：暂估价
4.砂浆强度等级、配合比:M7.5水泥砂浆 5.其他:满足设计图、详图及规范要求 [工作内容] 1.砂浆制作、运输 2.砌砖 3.刮缝 4.材料运输
9 | 011101006001 | 20mm厚1:2.5水泥砂浆抹面-围墙外侧立面 | [项目特征] 1.部位:围墙外侧立面 2.抹灰层厚度:20mm厚 3.砂浆种类及配合比:1:2.5水泥砂浆（压光） 4.其他:满足设计图、规范要求及预算疑似问题回复 [工作内容] 1.基层清理 2.抹找平层 3.材料运输 | m2 | 67.730 | 28.55 | 1933.69
10 | 011101006002 | 15mm厚1:2.5水泥砂浆抹面-围墙内墙内侧立面 | [项目特征] 1.部位:内围墙内表面、内柱面、内柱侧面、围墙顶面及柱顶面 2.抹灰层厚度:15mm厚 3.砂浆种类及配合比:1:2.5水泥砂浆 4.其他:满足设计图、规范要求及预算疑似问题回复 [工作内容] 1.基层清理 2.抹找平层 3.材料运输 | m2 | 74.640 | 25.38 | 1894.36
11 | 011406001001 | 围墙真石漆-围墙内墙内侧立面 | [项目特征] 1.部位:内围墙内表面、内柱面、内柱侧面、围墙顶面及柱顶面 2.基层类型:综合考虑 3.腻子种类及遍数:2mm厚刮柔性耐水腻子两遍 4.喷真石漆及遍数:真石漆（一底两遍）颜色综合考虑 5.其他:满足设计图、规范要求及预算疑似问题回复 [工作内容] | m2 | 74.640 | 90.51 | 6755.67
本页小计 | [6 empty] | 10583.72
表-09
分部分项工程项目清单计价表
工程名称：附属工程 | [6 empty] | 第 4 页 共 8 页
序号 | 项目编码 | 项目名称 | 项目特征及主要工程内容 | 计量单位 | 工程量 | 金额（元）
[6 empty] | 综合单价 | 合价 | 其中：暂估价
1.基层清理 2.刮腻子 3.刮底漆 4.喷真石漆 5.刷防护材料、油漆
|  | 分部小计 |  |  |  |  | 26169.55
| A.2 | 砖砌防护栏杆（L=13.00m）
12 | 010101004002 | 挖沟槽土石方 | [项目特征] 1.土石壤类别:综合考虑 2.开挖方式:综合考虑 3.挖土石深度:综合考虑 4.其他:满足设计图、规范要求及预算疑似问题回复 [工作内容] 1.排地表水 2.土石开挖 3.场内运输 | m3 | 3.120 | 109.61 | 341.98
13 | 010103001002 | 回填土石方 | [项目特征] 1.密实度要求:密实度大于93% 2.填方材料品种:土石方综合 3.填方来源、运距:自行考虑在综合单价内 4.其他:满足设计图、规范要求及预算疑似问题回复 [工作内容] 1.运输 2.回填 3.压实 | m3 | 1.560 | 27.78 | 43.34
14 | 011707B07006 | 余方弃置 | [项目特征] 1.名称:余方弃置 2.转运:结合现场综合考虑、人工转运 3.运输距离:汽车外运运距按包干 4.其他:满足设计施工图及规范要求 [工作内容] 1.余方点装料运输至弃置点 2.场内转运 3.渣场费 | m3 | 1.560 | 28.29 | 44.13
15 | 010501002002 | 200mm厚C30带形基础 | [项目特征] 1.名称:200mm厚C30带形基础（600mm宽） 2.混凝土种类:商品或自拌混凝土综合考虑 | m3 | 1.560 | 581.10 | 906.52
本页小计 | [6 empty] | 1335.97
表-09
分部分项工程项目清单计价表
工程名称：附属工程 | [6 empty] | 第 5 页 共 8 页
序号 | 项目编码 | 项目名称 | 项目特征及主要工程内容 | 计量单位 | 工程量 | 金额（元）
[6 empty] | 综合单价 | 合价 | 其中：暂估价
3.混凝土强度等级:C30 4.厚度:200mm厚 5.其他:满足设计图、详图及规范要求 [工作内容] 1.基层清理、整平 2.混凝土制作、运输、浇筑、振捣、养护 3.材料运输
16 | 010401003003 | MU10烧结页岩实心砖M7.5水泥砂浆砌筑-防护栏杆 | [项目特征] 1.名称:MU10烧结页岩实心砖M7.5水泥砂浆砌筑-防护栏杆 2.砖品种、规格、强度等级:MU10烧结页岩实心标砖 3.墙体类型:综合考虑 4.砂浆强度等级、配合比:M7.5水泥砂浆 5.其他:满足设计图、详图及规范要求 [工作内容] 1.砂浆制作、运输 2.砌砖 3.刮缝 4.材料运输 | m3 | 2.810 | 525.98 | 1478.00
17 | 011101006003 | 20mm厚1:2.5水泥砂浆抹面-防护栏杆 | [项目特征] 1.部位:防护栏杆正反面及顶面 2.抹灰层厚度:20mm厚 3.砂浆种类及配合比:1:2.5水泥砂浆（压光） 4.其他:满足设计图、规范要求及预算疑似问题回复 [工作内容] 1.基层清理 2.抹找平层 3.材料运输 | m2 | 26.520 | 28.55 | 757.15
|  | 分部小计 |  |  |  |  | 3571.12
| A.3 | 排水沟（L=16.00m）
18 | 010101004003 | 挖沟槽土石方 | [项目特征] 1.土石壤类别:综合考虑 2.开挖方式:综合考虑 3.挖土石深度:综合考虑 4.其他:满足设计图、规范要求及预算疑似问题回复 [工作内容] | m3 | 5.600 | 109.61 | 613.82
本页小计 | [6 empty] | 2848.97
表-09
分部分项工程项目清单计价表
工程名称：附属工程 | [6 empty] | 第 6 页 共 8 页
序号 | 项目编码 | 项目名称 | 项目特征及主要工程内容 | 计量单位 | 工程量 | 金额（元）
[6 empty] | 综合单价 | 合价 | 其中：暂估价
1.排地表水 2.土石开挖 3.场内运输
19 | 010103001003 | 回填土石方 | [项目特征] 1.密实度要求:密实度大于93% 2.填方材料品种:土石方综合 3.填方来源、运距:自行考虑在综合单价内 4.其他:满足设计图、规范要求及预算疑似问题回复 [工作内容] 1.运输 2.回填 3.压实 | m3 | 2.640 | 27.78 | 73.34
20 | 011707B07007 | 余方弃置 | [项目特征] 1.名称:余方弃置 2.转运:结合现场综合考虑、人工转运 3.运输距离:汽车外运运距按包干 4.其他:满足设计施工图及规范要求 [工作内容] 1.余方点装料运输至弃置点 2.场内转运 3.渣场费 | m3 | 2.960 | 28.29 | 83.74
21 | 010501002003 | 100mm厚C15垫层 | [项目特征] 1.名称:100mm厚C15垫层 2.混凝土种类:商品或自拌混凝土综合考虑 3.混凝土强度等级:C15 4.厚度:100mm厚 5.其他:满足设计图、详图及预算疑似问题回复 [工作内容] 1.基层清理、整平 2.混凝土制作、运输、浇筑、振捣、养护 3.材料运输 | m3 | 0.800 | 554.12 | 443.30
22 | 010401003004 | MU10烧结页岩实心砖M7.5水泥砂浆砌筑-排水沟 | [项目特征] 1.名称:MU10烧结页岩实心砖M7.5水泥砂浆砌筑-排水沟 2.砖品种、规格、强度等级:MU10烧结页岩实心标砖 3.墙体类型:综合考虑 4.砂浆强度等级、配合比:M7.5 | m3 | 1.630 | 429.09 | 699.42
本页小计 | [6 empty] | 1299.80
表-09
分部分项工程项目清单计价表
工程名称：附属工程 | [6 empty] | 第 7 页 共 8 页
序号 | 项目编码 | 项目名称 | 项目特征及主要工程内容 | 计量单位 | 工程量 | 金额（元）
[6 empty] | 综合单价 | 合价 | 其中：暂估价
水泥砂浆 5.其他:满足设计图、详图及规范要求 [工作内容] 1.砂浆制作、运输 2.砌砖 3.刮缝 4.材料运输
23 | 011101006004 | 20mm厚1:2.5水泥砂浆抹面-排水沟 | [项目特征] 1.部位:排水沟底、内侧墙面及顶面 2.抹灰层厚度:20mm厚 3.砂浆种类及配合比:1:2.5水泥砂浆 4.其他:满足设计图、规范要求 [工作内容] 1.基层清理 2.抹找平层 3.材料运输 | m2 | 21.440 | 28.55 | 612.11
24 | 050201004001 | 450*350*50mm厚高分子复合材料（水蓖子） | [项目特征] 1.名称:450*350*50mm厚高分子复合材料（水蓖子） 2.铺设方式:综合考虑 3.盖板材料种类、 规格:450*350*50mm厚高分子复合材料（水蓖子） 4.其他:满足设计图、规范要求及预算疑似问题回复 [工作内容] 1.清理基层 2.盖板铺设 | m | 16.000 | 81.47 | 1303.52
|  | 分部小计 |  |  |  |  | 3829.25
| A.4 | 新建混凝土地面（S=145.00m2）
25 | 011101003001 | 120mm厚C25混凝土地面面层 | [项目特征] 1.名称:120mm厚C25混凝土地面面层 2.厚度:120mm厚 3.混凝土强度等级:C25 4.其他:满足设计图、规范要求及预算疑似问题回复 [工作内容] 1.基层清理 | m2 | 145.000 | 71.82 | 10413.90
本页小计 | [6 empty] | 12329.53
表-09
分部分项工程项目清单计价表
工程名称：附属工程 | [6 empty] | 第 8 页 共 8 页
序号 | 项目编码 | 项目名称 | 项目特征及主要工程内容 | 计量单位 | 工程量 | 金额（元）
[6 empty] | 综合单价 | 合价 | 其中：暂估价
2.混凝面层 3.材料运输
26 | 010101001001 | 平整场地、夯实、整平 | [项目特征] 1.名称:平整场地、夯实、整平 2.挖填:综合考虑 3.其他:满足设计图、规范要求及预算疑似问题回复 [工作内容] 1.土石方挖填 2.场地找平 3.整平、夯实 | m2 | 145.000 | 4.91 | 711.95
|  | 分部小计 |  |  |  |  | 11125.85
本页小计 | [6 empty] | 711.95
合 计 | [6 empty] | 44695.77

## 【表-09】施工技术措施项目清单计价表（含工~属工程
表-09
施工技术措施项目清单计价表
工程名称：附属工程 | [6 empty] | 第 1 页 共 1 页
序号 | 项目编码 | 项目名称 | 项目特征及主要工程内容 | 计量单位 | 工程量 | 金额（元）
[6 empty] | 综合单价 | 合价 | 其中：暂估价
1 | 011701002004 | 脚手架及安全防护 | [项目特征] 1.搭设方式:综合 2.搭设高度:综合 3.脚手架材质:综合 4.其他:详设计图及规范要求 [工作内容] 1.场内、场外材料搬运 2.搭、拆脚手架、斜道、上料平台 3.安全网的铺设 4.拆除脚手架后材料的堆放 | 项 | 1.000 | 316.15 | 316.15
本页小计 | [6 empty] | 316.15
合 计 | [6 empty] | 316.15

## 【表-10】施工组织措施项目清单计价表_附属工程
表-10
施工组织措施项目清单计价表
工程名称：附属工程 | [6 empty] | 第 1 页 共 1 页
序号 | 项目编码 | 项目名称 | 计算基础 | 费率 （%） | 金额 （元） | 调整费率 （%） | 调整后金额（元） | 备注
1 | 041109B23001 | 组织措施费 | 定额人工费+定额施工机具使用费 | 5.53 | 733.29
2 | 041109001001 | 安全文明施工费 | (税前造价×2.66%) | 2.66 | 1262.03 |  |  | 重庆费用定额2018_一般计税法:
3 | 011707B15005 | 建设工程竣工档案编制费 | 定额人工费+定额施工机具使用费 | 0.27 | 37.32
合计 |  |  |  |  | 2032.64
注： | 1.计算基础和费用标准按本市有关费用定额或文件执行。 2.根据施工方案计算的措施费，可不填写“计算基础”和“费率”的数值，只填写“金额”数值，但应在备注栏说明施工方案出处或计算方法。

## 【表-11】其他项目清单与计价汇总表_附属工程
表-11
其他项目清单计价汇总表
工程名称：附属工程 |  |  |  | 第 1 页 共 1 页
序号 | 项目名称 | 计量单位 | 金额（元） | 备注
1 | 暂列金额 | 项 |  | 明细详见 表-11-1
2 | 暂估价 | 项
2.1 | 材料（工程设备）暂估价 | 项 |  | 明细详见 表-11-2
2.2 | 专业工程暂估价 | 项 |  | 明细详见 表-11-3
3 | 计日工 | 项 |  | 明细详见 表-11-4
4 | 总承包服务费 | 项 |  | 明细详见 表-11-5
5 | 索赔与现场签证 | 项 |  | 明细详见 表-11-6
合 计
注：材料、设备暂估单价进入清单项目综合单价，此处不汇总。

## 【表-12】规费、税金项目计价表_附属工程
表-12
规费、税金项目计价表
工程名称：附属工程 |  |  |  | 第 1 页 共 1 页
序号 | 项目名称 | 计算基础 | 费率（%） | 金额（元）
1 | 规费 | 定额人工费+定额施工机具使用费 | 11.46 | 1583.89
2 | 税金 | 2.1+2.2+2.3 |  | 4814.22
2.1 | 增值税 | 分部分项工程费+措施项目费+其他项目费+规费-甲供材料费 | 9 | 4376.56
2.2 | 附加税 | 增值税 | 10 | 437.66
2.3 | 环境保护税 | 按实计算
合计 |  |  |  | 6398.11