## 【表-04】单位工程招标控制价汇总表_教师周~修工程
表-04
单位工程招标控制价汇总表
工程名称：教师周转房线路整修工程 |  | 第 1 页 共 1 页
序号 | 汇总内容 | 金额（元） | 其中：暂估价（元）
1 | 分部分项工程 | 249491.22
1.1 | 配电箱 | 74429.68
1.2 | 桥架、电力电缆、电线及配管 | 139862.74
1.3 | 灯具、开关、插座等 | 35198.80
2 | 措施项目 | 29536.71
2.2.1 | 其中：安全文明施工费 | 10893.00 | _
3 | 其他项目
4 | 规费 | 9212.88 | _
5 | 税金 | 28535.84 | _
招标控制价合计=1+2+3+4+5 |  | 316776.65
注：1.本表适用于单位工程招标控制价或投标报价的汇总，如无单位工程的划分，单项工程也使用本表汇总。 2.分部分项工程、措施项目中暂估价中应填写材料、工程设备暂估价；其他项目中暂估价应填写专业工程暂估价。

## 【表-08】措施项目汇总表_教师周转房线路整修工程
表-08
措施项目汇总表
工程名称：教师周转房线路整修工程 |  |  | 第 1 页 共 1 页
序号 | 项目名称 | 金额（元）
|  | 合价 | 其中：暂估价
1 | 施工技术措施项目 | 9355.48
2 | 施工组织措施项目 | 20181.23
2.1 | 其中：安全文明施工费 | 10893.00
2.2 | 建设工程竣工档案编制费 | 982.02
措施项目费合计=1+2 |  | 29536.71

## 【表-09】分部分项工程清单计价表（含工程内~修工程
表-09
分部分项工程项目清单计价表
工程名称：教师周转房线路整修工程 | [6 empty] | 第 1 页 共 9 页
序号 | 项目编码 | 项目名称 | 项目特征及主要工程内容 | 计量单位 | 工程量 | 金额（元）
[6 empty] | 综合单价 | 合价 | 其中：暂估价
| A.1 | 配电箱
1 | 030404017001 | 配电总箱 | [项目特征] 1.名称:1层照明电源配电箱 2.型号及规格:综合考虑 3.安装方式:底边距地1.6m挂墙明装 4.其他:满足设计图及规范要求 [工作内容] 1.本体安装 2.焊、压接线端子 3.补刷(喷)油漆 4.接地 | 台 | 1.000 | 2441.58 | 2441.58
2 | 030404017002 | AW-01电表箱（楼层） | [项目特征] 1.名称:AW-01电表箱 2.型号及规格:Pe=30.00kW，COSφ=0.85，Kx=0.9，Pjs=27.0Kw，Ijs=48.30A；含带锁断电器、Wh15(60)A 3.安装方式:底边距地1.2m挂墙明装、外形尺寸约WXHXD=800X1100X110 4.其他:满足设计图及规范要求 [工作内容] 1.本体安装 2.焊、压接线端子 3.补刷(喷)油漆 4.接地 | 台 | 10.000 | 2007.23 | 20072.30
3 | 030404017003 | HX1配电箱（房间内） | [项目特征] 1.名称:HX1配电箱（每房间1个） 2.型号及规格:Pe=6.00kW，COSφ=0.85，Kd=1，Pc=6.0Kw，Ic=32.1A 3.安装方式:底边距地1.6m、暗装、墙体开孔尺寸WXHXD=425X230X105 4.其他:满足设计图及规范要求 [工作内容] 1.本体安装 2.焊、压接线端子 3.补刷(喷)油漆 4.接地 | 台 | 50.000 | 512.46 | 25623.00
4 | 030404017004 | HD弱电箱（楼层） | [项目特征] 1.名称:HD弱电箱（楼层）（每层1个） 2.型号及规格:综合考虑 | 台 | 5.000 | 797.46 | 3987.30
本页小计 | [6 empty] | 52124.18
表-09
分部分项工程项目清单计价表
工程名称：教师周转房线路整修工程 | [6 empty] | 第 2 页 共 9 页
序号 | 项目编码 | 项目名称 | 项目特征及主要工程内容 | 计量单位 | 工程量 | 金额（元）
[6 empty] | 综合单价 | 合价 | 其中：暂估价
3.安装方式:底边距地1.6m、明装 4.其他:满足设计图及规范要求 [工作内容] 1.本体安装 2.焊、压接线端子 3.补刷(喷)油漆 4.接地
5 | 030404017005 | 弱电箱（房间内） | [项目特征] 1.名称:弱电箱（每房间1个）(家居智能配线箱) 2.型号及规格:综合考虑 3.安装方式:底边距地1.6m、暗装、墙体开孔尺寸综合考虑 4.其他:满足设计图及规范要求 [工作内容] 1.本体安装 2.焊、压接线端子 3.补刷(喷)油漆 4.接地 | 台 | 50.000 | 446.11 | 22305.50
|  | 分部小计 |  |  |  |  | 74429.68
| A.2 | 桥架、电力电缆、电线及配管
6 | 030411003001 | 金属竖向桥架CT200*100-强电 | [项目特征] 1.名称:金属竖向桥架CT200*100(沿墙敷设) 2.规格:CT200*100 3.材质:钢制 4.安装方式:竖向安装 5.接地方式:满足设计及规范要求 6.其他:满足设计及规范要求 [工作内容] 1.本体安装 2.接地 3.桥架接头、隔板、盖板等安装 | m | 15.000 | 62.78 | 941.70
7 | 030411003002 | 金属竖向线槽MR-100*50-弱电 | [项目特征] 1.名称:金属竖向线槽MR-100*50-弱电(沿墙敷设) 2.规格:MR-100*50 3.材质:钢制 4.安装方式:竖向安装 5.接地方式:满足设计及规范要求 6.其他:满足设计、规范要求及 | m | 15.000 | 32.21 | 483.15
本页小计 | [6 empty] | 23730.35
表-09
分部分项工程项目清单计价表
工程名称：教师周转房线路整修工程 | [6 empty] | 第 3 页 共 9 页
序号 | 项目编码 | 项目名称 | 项目特征及主要工程内容 | 计量单位 | 工程量 | 金额（元）
[6 empty] | 综合单价 | 合价 | 其中：暂估价
预算疑似问题回复 [工作内容] 1.本体安装 2.接地 3.桥架接头、隔板、盖板等安装
8 | 030411003003 | 金属线槽桥架CT-150*75-强电 | [项目特征] 1.名称:金属线槽桥架CT-150*75-强电 2.规格:CT-150*75 3.材质:钢制 4.安装方式:梁下100mm安装 5.接地方式:满足设计及规范要求 6.其他:满足设计及规范要求 [工作内容] 1.本体安装 2.接地 3.桥架接头、隔板、盖板等安装 | m | 197.350 | 41.61 | 8211.73
9 | 030411003004 | 金属线槽桥架CT-50*25-弱电 | [项目特征] 1.名称:金属线槽桥架CT-50*25-弱电 2.规格:CT-50*25 3.材质:钢制 4.安装方式:梁下100mm安装 5.接地方式:满足设计及规范要求 6.其他:满足设计及规范要求 [工作内容] 1.本体安装 2.接地 3.桥架接头、隔板、盖板等安装 | m | 197.350 | 29.37 | 5796.17
10 | 030408001001 | 电力电缆WDZC-YJY-5X16mm2 | [项目特征] 1.名称:电力电缆WDZC-YJY-5X16mm2 2.型号、规格、材质:WDZC-YJY-5X16mm2 3.敷设方式:综合考虑 4.电压等级（kV）:满足设计图要求 5.其他:满足设计图、规范要求 [工作内容] 1.电缆敷设 | m | 313.450 | 83.33 | 26119.79
11 | 030408006001 | 电力电缆头5*16mm2 | [项目特征] | 个 | 20.000 | 86.12 | 1722.40
本页小计 | [6 empty] | 41850.09
表-09
分部分项工程项目清单计价表
工程名称：教师周转房线路整修工程 | [6 empty] | 第 4 页 共 9 页
序号 | 项目编码 | 项目名称 | 项目特征及主要工程内容 | 计量单位 | 工程量 | 金额（元）
[6 empty] | 综合单价 | 合价 | 其中：暂估价
1.名称:电力电缆头 2.型号:5*16mm2 3.材质、类型:详设计 4.安装部位:室内 5.电压等级(kV):详设计 6.其他:满足设计及规范要求 [工作内容] 1.电力电缆头制作 2.电力电缆头安装
12 | 030411004001 | 桥架内配线WDZC-BYJ-10mm2 | [项目特征] 1.配线形式:线槽配线 2.型号:WDZUB-BYJ-B1-6mm2 3.材质:铜芯 4.其他:满足设计及规范要求 [工作内容] 1.配线 | m | 1335.000 | 10.64 | 14204.40
13 | 030411004002 | 管内穿线WDZC-BYJ-4mm2（插座） | [项目特征] 1.配线形式:管内穿线 2.型号:WDZC-BYJ-4mm2 3.材质:铜芯 4.其他:满足设计图及规范要求 [工作内容] 1.配线 | m | 3423.000 | 4.29 | 14684.67
14 | 030411004003 | 管内穿线WDZC-BYJ-2.5mm2（室内照明） | [项目特征] 1.配线形式:管内穿线 2.型号:WDZC-BYJ-2.5mm2 3.材质:铜芯 4.其他:满足设计图及规范要求 [工作内容] 1.配线 | m | 3037.500 | 3.04 | 9234.00
15 | 030411004004 | 桥架内穿线WDZC-BYJ-2.5mm2（走道照明） | [项目特征] 1.配线形式:桥架内穿线 2.型号:WDZC-BYJ-2.5mm2 3.材质:铜芯 4.其他:满足设计图及规范要求 [工作内容] 1.配线 | m | 731.700 | 3.02 | 2209.73
16 | 030411001001 | 强电线配管PC25 | [项目特征] 1.名称:强电线配管PC25 2.材质:PC 3.规格:DN25 4.敷设方式:详设计 5.其他:满足设计及规范要求 [工作内容] 1.电线管路敷设 | m | 1141.000 | 12.09 | 13794.69
本页小计 | [6 empty] | 54127.49
表-09
分部分项工程项目清单计价表
工程名称：教师周转房线路整修工程 | [6 empty] | 第 5 页 共 9 页
序号 | 项目编码 | 项目名称 | 项目特征及主要工程内容 | 计量单位 | 工程量 | 金额（元）
[6 empty] | 综合单价 | 合价 | 其中：暂估价
2.开槽及恢复
17 | 030411001002 | 强电线配管PC20 | [项目特征] 1.名称:强电线配管PC20 2.材质:PC 3.规格:DN20 4.敷设方式:详设计 5.其他:满足设计及规范要求 [工作内容] 1.电线管路敷设 2.开槽及恢复 | m | 1045.830 | 11.21 | 11723.75
18 | 030413001001 | 桥架支架制作安装 | [项目特征] 1.名称:桥架支架制作安装(强弱电） 2.材质:镀锌角钢 3.规格:L40*40*4mm 4.刷油要求:防锈漆两遍、面漆两遍 5.其他:满足设计图、规范要求及预算疑似问题回复 [工作内容] 1.制作 2.安装 3.补刷(喷)油漆 4.除锈、刷油 | kg | 725.600 | 15.98 | 11595.09
19 | 030502007001 | 有线电视干线SYWV-75-9 | [项目特征] 1.名称:有线电视干线SYWV-75-9 2.规格:干线SYWV-75-9 3.线缆对数:综合考虑 4.敷设方式:线槽内 5.其他:满足设计图、规范要求 [工作内容] 1.敷设 2.标记 3.卡接 | m | 15.000 | 6.85 | 102.75
20 | 030502007002 | 有线电视支线SYWV-75-5 | [项目特征] 1.名称:有线电视支线SYWV-75-5 2.规格:支线SYWV-75-5 3.线缆对数:综合考虑 4.敷设方式:线槽内 5.其他:满足设计图、规范要求 [工作内容] 1.敷设 2.标记 3.卡接 | m | 1244.850 | 6.07 | 7556.24
21 | 030502007003 | 网络线CAT.5e 4Pair UTP | [项目特征] 1.名称:网络线CAT.5e 4Pair | m | 375.000 | 5.94 | 2227.50
本页小计 | [6 empty] | 33205.33
表-09
分部分项工程项目清单计价表
工程名称：教师周转房线路整修工程 | [6 empty] | 第 6 页 共 9 页
序号 | 项目编码 | 项目名称 | 项目特征及主要工程内容 | 计量单位 | 工程量 | 金额（元）
[6 empty] | 综合单价 | 合价 | 其中：暂估价
UTP 2.规格:支线CAT.5e 4Pair UTP 3.线缆对数:综合考虑 4.敷设方式:线槽内 5.其他:满足设计图、规范要求 [工作内容] 1.敷设 2.标记 3.卡接
22 | 030411001003 | 弱电线配管PC20 | [项目特征] 1.名称:弱电线配管PC20 2.材质:PC 3.规格:DN20 4.敷设方式:详设计 5.其他:满足设计及规范要求 [工作内容] 1.电线管路敷设 2.开槽及恢复 | m | 825.600 | 11.21 | 9254.98
|  | 分部小计 |  |  |  |  | 139862.74
| A.3 | 灯具、开关、插座等
23 | 030412005001 | 单管LED长管灯 | [项目特征] 1.名称:单管LED长管灯 2.型号及规格:AC220V,1x18W,LED，光源色温为3300~4000K,显色性>80,光通量>100Lm/W 3.安装方式:吸顶安装 4.其他:满足设计图、规范要求及预算疑似问题回复 [工作内容] 1.本体安装 2.接线 3.调试 | 套 | 100.000 | 64.10 | 6410.00
24 | 030412001001 | 防水防尘灯 | [项目特征] 1.名称:防水防尘灯 2.型号及规格:LED灯,~220V 11W 节能灯,光源色温要求为3300~5300K,显色性≥80,光通量900Lm 3.安装方式:吸顶安装 4.其他:满足设计图、规范要求 [工作内容] 1.本体安装 2.接线 3.调试 | 套 | 100.000 | 61.53 | 6153.00
25 | 030412001002 | 感应式节能自熄照 | [项目特征] | 套 | 30.000 | 103.13 | 3093.90
本页小计 | [6 empty] | 24911.88
表-09
分部分项工程项目清单计价表
工程名称：教师周转房线路整修工程 | [6 empty] | 第 7 页 共 9 页
序号 | 项目编码 | 项目名称 | 项目特征及主要工程内容 | 计量单位 | 工程量 | 金额（元）
[6 empty] | 综合单价 | 合价 | 其中：暂估价
|  | 明灯 | 1.名称普通照明灯(自带声光红外感应开关)，￠400圆形 2.型号及规格:AC220V,1x18W,LED，光源色温为3300~4000K,显色性>80,光通量>100Lm/W 3.安装方式:吸顶安装 4.其他:满足设计图、规范要求及预算疑似问题回复 [工作内容] 1.本体安装 2.接线 3.调试
26 | 030404035001 | 单相五孔暗装插座 | [项目特征] 1.名称:单相五孔暗装插座 2.规格:五孔插座,250V 10A 3.安装方式:暗装,底边距地0.3m 4.其他:满足设计图及规范要求 [工作内容] 1.本体安装 2.接线 | 个 | 150.000 | 30.12 | 4518.00
27 | 030404035002 | 壁挂空调三孔暗装插座(带开关) | [项目特征] 1.名称:壁挂空调三孔暗装插座(带开关) 2.规格:250V 16A 3.安装方式:暗装,底边距地2.4m 4.其他:满足设计图及规范要求 [工作内容] 1.本体安装 2.接线 | 个 | 50.000 | 32.85 | 1642.50
28 | 030404035003 | 冰箱三孔暗装插座(带开关) | [项目特征] 1.名称:冰箱三孔暗装插座(带开关) 2.规格:250V 10A 位于厨房时IP54 3.安装方式:暗装,底边距地0.3m 4.其他:满足设计图及规范要求 [工作内容] 1.本体安装 2.接线 | 个 | 50.000 | 34.98 | 1749.00
29 | 030404034001 | 暗装单极开关 | [项目特征] 1.名称:暗装单极开关 2.规格:250V,10A 3.安装方式:暗装,底边距地 | 个 | 105.000 | 21.54 | 2261.70
本页小计 | [6 empty] | 10171.20
表-09
分部分项工程项目清单计价表
工程名称：教师周转房线路整修工程 | [6 empty] | 第 8 页 共 9 页
序号 | 项目编码 | 项目名称 | 项目特征及主要工程内容 | 计量单位 | 工程量 | 金额（元）
[6 empty] | 综合单价 | 合价 | 其中：暂估价
1.3m安装 4.其他:满足设计及规范要求 [工作内容] 1.本体安装 2.接线
30 | 030404034002 | 暗装双极开关 | [项目特征] 1.名称:暗装双极开关 2.规格:250V,10A 3.安装方式:暗装,底边距地1.3m安装 4.其他:满足设计及规范要求 [工作内容] 1.本体安装 2.接线 | 个 | 50.000 | 23.84 | 1192.00
31 | 030502012001 | TV电视插座 | [项目特征] 1.名称:TV电视插座 2.规格:综合考虑 3.安装方式:暗装,底边距地0.3m 4.其他:满足设计及规范要求 [工作内容] 1.端接模块 2.插座安装 3.安装面板 | 个 | 50.000 | 28.29 | 1414.50
32 | 030502012002 | TO单口信息插座 | [项目特征] 1.名称:TO单口信息插座 2.规格:综合考虑 3.安装方式:暗装,底边距地0.3m 4.其他:满足设计及规范要求 [工作内容] 1.端接模块 2.插座安装 3.安装面板 | 个 | 50.000 | 32.89 | 1644.50
33 | 030411006001 | 开关、插座盒 | [项目特征] 1.名称:开关、插座盒 2.材质:综合考虑 3.规格:综合考虑 4.其他:满足设计图及规范要求 [工作内容] 本体安装 | 个 | 505.000 | 7.00 | 3535.00
34 | 030411006002 | 接线盒 | [项目特征] 1.名称:接线盒 2.材质:综合考虑 3.规格:综合考虑 | 个 | 230.000 | 6.89 | 1584.70
本页小计 | [6 empty] | 9370.70
表-09
分部分项工程项目清单计价表
工程名称：教师周转房线路整修工程 | [6 empty] | 第 9 页 共 9 页
序号 | 项目编码 | 项目名称 | 项目特征及主要工程内容 | 计量单位 | 工程量 | 金额（元）
[6 empty] | 综合单价 | 合价 | 其中：暂估价
4.其他:满足设计图及规范要求 [工作内容] 1.本体安装
|  | 分部小计 |  |  |  |  | 35198.80
本页小计
合 计 | [6 empty] | 249491.22

## 【表-09】施工技术措施项目清单计价表（含工~修工程
表-09
施工技术措施项目清单计价表
工程名称：教师周转房线路整修工程 | [6 empty] | 第 1 页 共 1 页
序号 | 项目编码 | 项目名称 | 项目特征及主要工程内容 | 计量单位 | 工程量 | 金额（元）
[6 empty] | 综合单价 | 合价 | 其中：暂估价
1 | 011701003001 | 脚手架及安全防护 | [项目特征] 1.搭设方式:综合考虑 2.搭设高度:综合考虑 3.脚手架材质:综合考虑 [工作内容] 1.场内、场外材料搬运 2.搭、拆脚手架 3.拆除脚手架后材料的堆放 | 项 | 1.000 | 5111.85 | 5111.85
2 | 011703001001 | 垂直运输 | [项目特征] 1.建筑物建筑类型及结构形式:综合考虑 2.建筑物檐口高度、层数:满足设计图 3.其他:结合现场情况综合考虑 [工作内容] 1.在施工工期内完成全部工程项目所需要的垂直运输机械台班 2.合同工期期间垂直运输机械的修理与保养 | 项 | 1.000 | 1427.00 | 1427.00
3 | 011707004001 | 二次搬运 | [项目特征] 1.建筑物建筑类型及结构形式:综合考虑 2.二次转运运距:结合现场综合考虑 3.其他:结合现场情况综合考虑 [工作内容] 因施工场地材料、成品、半成品必须发生的二次、多次搬运费用。 | 项 | 1.000 | 2816.63 | 2816.63
本页小计 | [6 empty] | 9355.48
合 计 | [6 empty] | 9355.48

## 【表-10】施工组织措施项目清单计价表_教师~修工程
表-10
施工组织措施项目清单计价表
工程名称：教师周转房线路整修工程 | [6 empty] | 第 1 页 共 1 页
序号 | 项目编码 | 项目名称 | 计算基础 | 费率 （%） | 金额 （元） | 调整费率 （%） | 调整后金额（元） | 备注
1 | 031302B02001 | 组织措施费 | 定额人工费 | 16.39 | 8306.21
2 | 031302001001 | 安全文明施工费 | (人工费×19.23%) | 19.23 | 10893.00 |  |  | 渝建管〔2024〕38号:通用安装工程
3 | 011707B15001 | 建设工程竣工档案编制费 | 定额人工费 | 1.94 | 982.02
合计 |  |  |  |  | 20181.23
注： | 1.计算基础和费用标准按本市有关费用定额或文件执行。 2.根据施工方案计算的措施费，可不填写“计算基础”和“费率”的数值，只填写“金额”数值，但应在备注栏说明施工方案出处或计算方法。

## 【表-11】其他项目清单与计价汇总表_教师周~修工程
表-11
其他项目清单计价汇总表
工程名称：教师周转房线路整修工程 |  |  |  | 第 1 页 共 1 页
序号 | 项目名称 | 计量单位 | 金额（元） | 备注
1 | 暂列金额 | 项 |  | 明细详见 表-11-1
2 | 暂估价 | 项
2.1 | 材料（工程设备）暂估价 | 项 |  | 明细详见 表-11-2
2.2 | 专业工程暂估价 | 项 |  | 明细详见 表-11-3
3 | 计日工 | 项 |  | 明细详见 表-11-4
4 | 总承包服务费 | 项 |  | 明细详见 表-11-5
5 | 索赔与现场签证 | 项 |  | 明细详见 表-11-6
合 计
注：材料、设备暂估单价进入清单项目综合单价，此处不汇总。

## 【表-12】规费、税金项目计价表_教师周转房~修工程
表-12
规费、税金项目计价表
工程名称：教师周转房线路整修工程 |  |  |  | 第 1 页 共 1 页
序号 | 项目名称 | 计算基础 | 费率（%） | 金额（元）
1 | 规费 | 定额人工费 | 18 | 9212.88
2 | 税金 |  |  | 28535.84
2.1 | 增值税 | 分部分项工程费+措施项目费+其他项目费+规费-甲供材料费 | 9 | 25941.67
2.2 | 附加税 | 增值税 | 10 | 2594.17
2.3 | 环境保护税 | 按实计算
合计 |  |  |  | 37748.72