## 【表-04】单位工程招标控制价汇总表_笃行楼整改工程
表-04
单位工程招标控制价汇总表
工程名称：笃行楼整改工程 |  | 第 1 页 共 1 页
序号 | 汇总内容 | 金额（元） | 其中：暂估价（元）
1 | 分部分项工程 | 176025.23
1.1 | 笃行楼拆除工程 | 49094.27
1.2 | 笃行楼整改工程 | 94575.61
1.3 | 笃行楼中心机房弱电系统迁改 | 32355.35
2 | 措施项目 | 17810.33
2.2.1 | 其中：安全文明施工费 | 6230.54 | _
3 | 规费 | 5291.08 | _
4 | 税金 | 19713.54 | _
招标控制价合计=1+2+4+5 |  | 218840.18
注：1.本表适用于单位工程招标控制价或投标报价的汇总，如无单位工程的划分，单项工程也使用本表汇总。 2.分部分项工程、措施项目中暂估价中应填写材料、工程设备暂估价；其他项目中暂估价应填写专业工程暂估价。

## 【表-08】措施项目汇总表_笃行楼整改工程
表-08
措施项目汇总表
工程名称：笃行楼整改工程 |  |  | 第 1 页 共 1 页
序号 | 项目名称 | 金额（元）
|  | 合价 | 其中：暂估价
1 | 施工技术措施项目 | 7324.88
2 | 施工组织措施项目 | 10485.45
2.1 | 其中：安全文明施工费 | 6230.54
2.2 | 建设工程竣工档案编制费 | 176.37
措施项目费合计=1+2 |  | 17810.33

## 【表-09】分部分项工程清单计价表（含工程内~改工程(1)
表-09
分部分项工程项目清单计价表
工程名称：笃行楼整改工程 | [6 empty] | 第 1 页 共 8 页
序号 | 项目编码 | 项目名称 | 项目特征及主要工程内容 | 计量单位 | 工程量 | 金额（元）
[6 empty] | 综合单价 | 合价 | 其中：暂估价
| A.1 | 笃行楼拆除工程
1 | 011601001002 | 拆除原有砖混结构建筑物 | [项目特征] 1.名称:拆除原有砖混结构建筑物 2.结构类型:砖砌结构 3.拆除方式:人工拆除 4.拆除的内容:原有建筑物内所有砖砌体、屋面、屋面女儿墙、板、梁、柱、门窗、楼地面、墙面及天棚、不锈钢栏杆、护窗网等相应的附着物 5.拆除高度:详设计图及现场综合考虑 6.表面的附着物种类:综合考虑 7.场内运距:综合考虑 8.其他:满足设计图、规范要求及预算疑似问题回复 [工作内容] 1.拆除 2.控制扬尘 3.清理 4.场内运输 | m2 | 835.100 | 41.59 | 34731.81
2 | 011707B07002 | 建筑垃圾清运 | [项目特征] 1.名称:拆除建筑垃圾 2.转运:人工转运，综合考虑 3.运输距离:汽车外运运距包干计取 4.其他:详设计图及预算疑似问题回复 [工作内容] 1.运输 2.弃碴（含碴场费） | m3 | 400.850 | 35.83 | 14362.46
|  | 分部小计 |  |  |  |  | 49094.27
| A.2 | 笃行楼整改工程
3 | 010901001002 | 3mm厚青灰色树脂瓦屋面 | [项目特征] 1.名称:3mm厚青灰色树脂瓦屋面 2.树脂瓦屋面做法:3mm厚树脂瓦（底面为白色、表面颜色青灰色）搭设长度≥60mm，含脊瓦、滴边、挡边等，铺装牢固、搭接顺直，无漏水现象），270X30实木封檐板、 3.钢屋架做法:热浸锌(简支檩)斜卷边Z形冷弯型钢 | m2 | 565.100 | 117.23 | 66246.67
本页小计 | [6 empty] | 115340.94
表-09
分部分项工程项目清单计价表
工程名称：笃行楼整改工程 | [6 empty] | 第 2 页 共 8 页
序号 | 项目编码 | 项目名称 | 项目特征及主要工程内容 | 计量单位 | 工程量 | 金额（元）
[6 empty] | 综合单价 | 合价 | 其中：暂估价
XZ200X70X20X1.8、热浸锌(简支檩)斜卷边Z形冷弯型钢XZ200X70X20X1.6、WLT、WXL、WL、WCG、MJ-a、50x50x3角钢等具体详设计图 4.材质:Q355.B、热浸锌 5.其他:满足设计图、规范要求及预算疑似问题回复 [工作内容] 1.树脂瓦安装 2.钢屋架制作、安装 3.材料运输
4 | 010606011002 | 200*150*2mm成品304不锈钢天沟 | [项目特征] 1.名称:成品304不锈钢天沟 2.天沟品种、规格:200*150*2mm成品304不锈钢天沟 3.其他:满足设计图、规范要求及预算疑似问题回复 [工作内容] 1.制作 2.运输 3.拼装 4.安装 | m | 83.720 | 48.18 | 4033.63
5 | 010902004002 | φ110uPVC排水管 | [项目特征] 1.排水管品种、规格:φ110uPVC排水管 2.接缝、嵌缝材料种类:综合考虑 3.漏斗种类:配套排水漏斗综合考虑 4.其他:满足设计图、规范要求及预算疑似问题回复 [工作内容] 1.排水管及配件安装、固定 2.漏斗安装 3.接缝、嵌缝 4.材料运输 | m | 125.000 | 30.98 | 3872.50
6 | 030409005002 | Φ12镀锌圆钢避雷网 | [项目特征] 1.名称:避雷网 2.材质、规格：Φ12镀锌圆钢避雷网,高度150mm,支架间距1m,转角处0.5m 3.安装形式:屋面上明装 4.其他:满足设计图、规范要求 [工作内容] | m | 228.110 | 19.74 | 4502.89
本页小计 | [6 empty] | 12409.02
表-09
分部分项工程项目清单计价表
工程名称：笃行楼整改工程 | [6 empty] | 第 3 页 共 8 页
序号 | 项目编码 | 项目名称 | 项目特征及主要工程内容 | 计量单位 | 工程量 | 金额（元）
[6 empty] | 综合单价 | 合价 | 其中：暂估价
1.避雷网制作、安装 2.跨接 3.材料运输
7 | 010503004002 | C25现浇圈梁及挑梁QL-1、TL1 | [项目特征] 1.部位:拆除后墙顶设置圈梁及挑梁QL-1、TL1 1.混凝土种类:商品混凝土或自拌混凝土结合现场综合考虑 2.混凝土强度等级:C25 3.其他:满足设计图、规范要求及预算疑似问题回复 [工作内容] 1.模板及支架（撑）制作、安装、拆除、堆放、运输及清理模内杂物、刷隔离剂等 2.混凝土制作、运输、浇筑、振捣、养护 | m3 | 11.190 | 975.83 | 10919.54
8 | 010515001002 | 现浇构件钢筋 | [项目特征] 1.部位:拆除后墙顶设置圈梁及挑梁QL-1、TL1 2.钢筋种类、规格:综合考虑 3.其他:满足设计图、规范要求及预算疑似问题回复 [工作内容] 1.钢筋制作、运输 2.钢筋安装 3.焊接(绑扎) | t | 1.123 | 4452.70 | 5000.38
|  | 分部小计 |  |  |  |  | 94575.61
| A.3 | 笃行楼中心机房弱电系统迁改
9 | 031101023001 | 拆除、搬移及安装恢复-机房主机 | [项目特征] 1.名称:拆除、搬移及安装恢复机房主机 2.规格、型号:综合考虑 3.工作内容:拆除、搬移及安装恢复机房主机 4.其他:满足迁改实施方案、规范要求及预算疑似问题回复 [工作内容] 1.拆除 2.搬移 3.安装 4.调试 | 套 | 1.000 | 3739.51 | 3739.51
10 | 040205020001 | 拆除、搬移及安装 | [项目特征] | 个 | 2.000 | 452.51 | 905.02
本页小计 | [6 empty] | 20564.45
表-09
分部分项工程项目清单计价表
工程名称：笃行楼整改工程 | [6 empty] | 第 4 页 共 8 页
序号 | 项目编码 | 项目名称 | 项目特征及主要工程内容 | 计量单位 | 工程量 | 金额（元）
[6 empty] | 综合单价 | 合价 | 其中：暂估价
|  | 恢复-摄像头 | 1.名称:拆除、搬移及安装恢复-摄像头 2.规格、型号:综合考虑 3.工作内容:拆除、搬移及安装恢复摄像头 4.其他:满足迁改实施方案、规范要求及预算疑似问题回复 [工作内容] 1.拆除 2.搬移 3.安装 4.调试
11 | 040205020002 | 拆除、搬移及安装恢复-球机 | [项目特征] 1.名称:拆除、搬移及安装恢复-球机 2.规格、型号:综合考虑 3.工作内容:拆除、搬移及安装恢复球机 4.其他:满足迁改实施方案、规范要求及预算疑似问题回复 [工作内容] 1.拆除 2.搬移 3.安装 4.调试 | 个 | 1.000 | 542.99 | 542.99
12 | 040205020003 | 拆除、搬移及安装恢复-枪机 | [项目特征] 1.名称:拆除、搬移及安装恢复-枪机 2.规格、型号:综合考虑 3.工作内容:拆除、搬移及安装恢复枪机 4.其他:满足迁改实施方案、规范要求及预算疑似问题回复 [工作内容] 1.拆除 2.搬移 3.安装 4.调试 | 个 | 1.000 | 331.83 | 331.83
13 | 011602001001 | 拆除原混凝土地面面层100mm厚 | [项目特征] 1.名称:拆除原混凝土地面面层100mm厚 2.构件表面的附着物种类:综合考虑 | m3 | 3.500 | 258.19 | 903.67
本页小计 | [6 empty] | 1778.49
表-09
分部分项工程项目清单计价表
工程名称：笃行楼整改工程 | [6 empty] | 第 5 页 共 8 页
序号 | 项目编码 | 项目名称 | 项目特征及主要工程内容 | 计量单位 | 工程量 | 金额（元）
[6 empty] | 综合单价 | 合价 | 其中：暂估价
3.拆除厚度:100mm宽、500mm宽 4.场内运距:综合考虑 5.其他:满足迁改实施方案、规范要求及预算疑似问题回复 [工作内容] 1.拆除 2.控制扬尘 3.清理 4.场内运输
14 | 010101003001 | 开挖沟槽土石方 | [项目特征] 1.名称:开挖沟槽土石方 2.开挖方式:综合考虑 3.挖土深度:综合考虑 4.场内运距:综合考虑 5.其他:满足迁改实施方案、规范要求及预算疑似问题回复 [工作内容] 1.土石方开挖 2.场内运输 | m3 | 5.600 | 123.83 | 693.45
15 | 010103001001 | 回填开挖的土石方 | [项目特征] 1.名称:回填开挖的土石方 2.密实度要求:综合考虑 3.填方来源:开挖的土石方 4.场内运距:综合考虑 5.其他:满足迁改实施方案、规范要求及预算疑似问题回复 [工作内容] 1.运输 2.回填 3.压实 | m3 | 4.900 | 25.12 | 123.09
16 | 011707B07003 | 建筑垃圾清运 | [项目特征] 1.名称:拆除建筑垃圾 2.转运:人工转运，综合考虑 3.运输距离:汽车外运运距包干计取 4.其他:详设计图及预算疑似问题回复 [工作内容] 1.运输 2.弃碴（含碴场费） | m3 | 4.200 | 35.83 | 150.49
17 | 011101003001 | C25混凝土面层100mm厚（表面收光） | [项目特征] 1.名称:C25混凝土面层100mm厚（表面收光） 2.面层厚度、混凝土强度等级:C25混凝土面层 | m2 | 35.000 | 64.38 | 2253.30
本页小计 | [6 empty] | 3220.33
表-09
分部分项工程项目清单计价表
工程名称：笃行楼整改工程 | [6 empty] | 第 6 页 共 8 页
序号 | 项目编码 | 项目名称 | 项目特征及主要工程内容 | 计量单位 | 工程量 | 金额（元）
[6 empty] | 综合单价 | 合价 | 其中：暂估价
3.厚度:100mm厚 4.其他:满足迁改实施方案、规范要求及预算疑似问题回复 [工作内容] 1.基层清理 2.面层浇筑 3.材料运输
18 | 030411001001 | PVC管护管DN90主管道安装-靠墙 | [项目特征] 1.名称:PVC管护管DN90主管道安装 2.材质、规格:Φ90mm PVC-U电工套管（重型） 3.敷设方式:明敷（靠墙安装）、多管并排上墙，铁钉固定 4.其他:满足迁改实施方案、规范要求及预算疑似问题回复 [工作内容] 1.电线管路敷设 2.固定 3.接地 | m | 36.000 | 25.75 | 927.00
19 | 030411001002 | PVC管护管DN90主管道安装-埋地 | [项目特征] 1.名称:PVC管护管DN90主管道安装-埋地 2.材质、规格:Φ90mm PVC-U电工套管（重型） 3.敷设方式:埋地、多管并排 4.其他:满足迁改实施方案、规范要求及预算疑似问题回复 [工作内容] 1.电线管路敷设 2.接地 | m | 180.000 | 19.53 | 3515.40
20 | 030411001003 | PVC管护管DN50管道安装-埋地 | [项目特征] 1.名称:PVC管护管DN50管道安装-埋地 2.材质、规格:Φ50mm PVC-U电工套管（中型） 3.敷设方式:埋地、多管并排 4.其他:满足迁改实施方案、规范要求及预算疑似问题回复 [工作内容] 1.电线管路敷设 2.接地 | m | 180.000 | 14.92 | 2685.60
21 | 030411004001 | 电源线RVV 2×1.5mm² | [项目特征] 1.名称:电源线RVV 2×1.5mm² 2.型号、规格:RVV 2×1.5mm² | m | 400.000 | 4.89 | 1956.00
本页小计 | [6 empty] | 9084.00
表-09
分部分项工程项目清单计价表
工程名称：笃行楼整改工程 | [6 empty] | 第 7 页 共 8 页
序号 | 项目编码 | 项目名称 | 项目特征及主要工程内容 | 计量单位 | 工程量 | 金额（元）
[6 empty] | 综合单价 | 合价 | 其中：暂估价
（软电缆） 3.敷设方式:管内敷设 4.其他:满足迁改实施方案、规范要求及预算疑似问题回复 [工作内容] 1.管内配线
22 | 030411004002 | 六类网线 | [项目特征] 1.名称:六类网线 2.型号、规格:HSYV-6 4×2×0.57（非屏蔽双绞线） 3.敷设方式:管内敷设 4.其他:满足迁改实施方案、规范要求及预算疑似问题回复 [工作内容] 1.管内双绞线 | m | 600.000 | 5.79 | 3474.00
23 | 030411004003 | 通讯光缆（4芯） | [项目特征] 1.名称:通讯光缆（4芯） 2.型号、规格:GYTA-4B1.3（4芯单模室外铠装光缆） 3.敷设方式:管内敷设 4.其他:满足迁改实施方案、规范要求及预算疑似问题回复 [工作内容] 1.管内光缆 | m | 600.000 | 5.19 | 3114.00
24 | 030411004004 | 通讯光缆（8芯） | [项目特征] 1.名称:通讯光缆（8芯） 2.型号、规格:GYTA-8B1.3（8芯单模室外铠装光缆） 3.敷设方式:管内敷设 4.其他:满足迁改实施方案、规范要求及预算疑似问题回复 [工作内容] 1.管内光缆 | m | 400.000 | 7.13 | 2852.00
25 | 030411004005 | 监控视频线 | [项目特征] 1.名称:监控视频线 2.型号、规格:SYV75-5（96编/128编）同轴电缆 3.敷设方式:管内敷设 4.其他:满足迁改实施方案、规范要求及预算疑似问题回复 [工作内容] | m | 600.000 | 6.98 | 4188.00
本页小计 | [6 empty] | 13628.00
表-09
分部分项工程项目清单计价表
工程名称：笃行楼整改工程 | [6 empty] | 第 8 页 共 8 页
序号 | 项目编码 | 项目名称 | 项目特征及主要工程内容 | 计量单位 | 工程量 | 金额（元）
[6 empty] | 综合单价 | 合价 | 其中：暂估价
1.管内电缆
|  | 分部小计 |  |  |  |  | 32355.35
本页小计
合 计 | [6 empty] | 176025.23

## 【表-09】施工技术措施项目清单计价表（含工~改工程(1)
表-09
施工技术措施项目清单计价表
工程名称：笃行楼整改工程 | [6 empty] | 第 1 页 共 1 页
序号 | 项目编码 | 项目名称 | 项目特征及主要工程内容 | 计量单位 | 工程量 | 金额（元）
[6 empty] | 综合单价 | 合价 | 其中：暂估价
1 | 011701002002 | 脚手架及安全防护 | [项目特征] 1.搭设方式:综合 2.搭设高度:综合 3.脚手架材质:综合 4.其他:详设计图及规范要求 [工作内容] 1.场内、场外材料搬运 2.搭、拆脚手架、斜道、上料平台 3.安全网的铺设 4.拆除脚手架后材料的堆放 | 项 | 1.000 | 1948.81 | 1948.81
2 | 011703001002 | 垂直运输 | [项目特征] 1.建筑物建筑类型及结构形式:综合考虑 2.建筑物檐口高度、层数:满足设计图 3.其他:结合现场情况综合考虑 [工作内容] 1.在施工工期内完成全部工程项目所需要的垂直运输机械台班 2.合同工期期间垂直运输机械的修理与保养 | 项 | 1.000 | 3472.59 | 3472.59
3 | 011707004002 | 二次搬运 | [项目特征] 1.建筑物建筑类型及结构形式:综合考虑 2.二次转运运距:结合现场综合考虑 3.其他:结合现场情况综合考虑 [工作内容] 因施工场地材料、成品、半成品必须发生的二次、多次搬运费用。 | 项 | 1.000 | 1903.48 | 1903.48
本页小计 | [6 empty] | 7324.88
合 计 | [6 empty] | 7324.88

## 【表-10】施工组织措施项目清单计价表_笃行~改工程
表-10
施工组织措施项目清单计价表
工程名称：笃行楼整改工程 | [6 empty] | 第 1 页 共 1 页
序号 | 项目编码 | 项目名称 | 计算基础 | 费率 （%） | 金额 （元） | 调整费率 （%） | 调整后金额（元） | 备注
1 | 011707B16002 | 组织措施费 | 定额人工费+定额施工机具使用费 | 5.55 | 4078.54
2 | 011707001002 | 安全文明施工费 | (税前造价×3.23%) | 3.23 | 6230.54 |  |  | 重庆费用定额2018_一般计税法:房屋建筑修缮工程
3 | 011707B15002 | 建设工程竣工档案编制费 | 定额人工费+定额施工机具使用费 | 0.24 | 176.37
合计 |  |  |  |  | 10485.45
注： | 1.计算基础和费用标准按本市有关费用定额或文件执行。 2.根据施工方案计算的措施费，可不填写“计算基础”和“费率”的数值，只填写“金额”数值，但应在备注栏说明施工方案出处或计算方法。

## 【表-11】其他项目清单与计价汇总表_笃行楼整改工程
表-11
其他项目清单计价汇总表
工程名称：笃行楼整改工程 |  |  |  | 第 1 页 共 1 页
序号 | 项目名称 | 计量单位 | 金额（元） | 备注
1 | 暂列金额 | 项 |  | 明细详见 表-11-1
2 | 暂估价 | 项
2.1 | 材料（工程设备）暂估价 | 项 |  | 明细详见 表-11-2
2.2 | 专业工程暂估价 | 项 |  | 明细详见 表-11-3
3 | 计日工 | 项 |  | 明细详见 表-11-4
4 | 总承包服务费 | 项 |  | 明细详见 表-11-5
5 | 索赔与现场签证 | 项 |  | 明细详见 表-11-6
合 计
注：材料、设备暂估单价进入清单项目综合单价，此处不汇总。

## 【表-11-1】暂列金额明细表_笃行楼整改工程
表-11-1
暂列金额明细表
工程名称：笃行楼整改工程 |  |  |  | 第 1 页 共 1 页
序号 | 项目名称 | 计量单位 | 暂定金额 (元） | 备注
1
2
合计
注：此表由招标人填写，如不能详列，也可只列暂定金额总额，投标人应将上述暂列金额计入投标总价中。

## 【表-12】规费、税金项目计价表_笃行楼整改工程
表-12
规费、税金项目计价表
工程名称：笃行楼整改工程 |  |  |  | 第 1 页 共 1 页
序号 | 项目名称 | 计算基础 | 费率（%） | 金额（元）
1 | 规费 | 定额人工费+定额施工机具使用费 | 7.2 | 5291.08
2 | 税金 | 2.1+2.2+2.3 |  | 19713.54
2.1 | 增值税 | 分部分项工程费+措施项目费+其他项目费+规费-甲供材料费 | 9 | 17921.40
2.2 | 附加税 | 增值税 | 10 | 1792.14
2.3 | 环境保护税 | 按实计算
合计 |  |  |  | 25004.62