## 【表-04】单位工程招标控制价汇总表_综合楼
表-04
单位工程招标控制价汇总表
工程名称：综合楼 |  | 第 1 页 共 1 页
序号 | 汇总内容 | 金额（元） | 其中：暂估价（元）
1 | 分部分项工程 | 85597.11
1.1 | 综合楼拆除工程 | 20409.39
1.2 | 综合楼整改工程 | 65187.72
2 | 措施项目 | 11482.72
2.2.1 | 其中：安全文明施工费 | 3113.42 | _
3 | 规费 | 2424.44 | _
4 | 税金 | 9850.92 | _
招标控制价合计=1+2+4+5 |  | 109355.19
注：1.本表适用于单位工程招标控制价或投标报价的汇总，如无单位工程的划分，单项工程也使用本表汇总。 2.分部分项工程、措施项目中暂估价中应填写材料、工程设备暂估价；其他项目中暂估价应填写专业工程暂估价。

## 【表-08】措施项目汇总表_综合楼
表-08
措施项目汇总表
工程名称：综合楼 |  |  | 第 1 页 共 1 页
序号 | 项目名称 | 金额（元）
|  | 合价 | 其中：暂估价
1 | 施工技术措施项目 | 6419.65
2 | 施工组织措施项目 | 5063.07
2.1 | 其中：安全文明施工费 | 3113.42
2.2 | 建设工程竣工档案编制费 | 80.81
措施项目费合计=1+2 |  | 11482.72

## 【表-09】分部分项工程清单计价表（含工程内~综合楼
表-09
分部分项工程项目清单计价表
工程名称：综合楼 | [6 empty] | 第 1 页 共 6 页
序号 | 项目编码 | 项目名称 | 项目特征及主要工程内容 | 计量单位 | 工程量 | 金额（元）
[6 empty] | 综合单价 | 合价 | 其中：暂估价
| A.1 | 综合楼拆除工程
1 | 011601001002 | 拆除原有砖混结构建筑物 | [项目特征] 1.名称:拆除原有砖混结构建筑物 2.结构类型:砖砌结构 3.拆除方式:人工拆除 4.拆除的内容:：原有建筑物内所有砖砌体、屋面、屋面女儿墙、板、梁、柱、门窗、楼地面、墙面及天棚、不锈钢栏杆、护窗网等相应的附着物 5.拆除高度:详设计图及现场综合考虑 6.表面的附着物种类:综合考虑 7.场内运距:综合考虑 8.其他:满足设计图、规范要求及预算疑似问题回复 [工作内容] 1.拆除 2.控制扬尘 3.清理 4.场内运输 | m2 | 299.610 | 41.59 | 12460.78
2 | 011611003002 | 拆除原有屋面彩钢棚 | [项目特征] 1.名称:拆除原有屋面彩钢棚 2.结构类型:屋面彩钢棚、钢梁、钢柱、钢檩条、钢支撑、边沟等 3.拆除高度:详设计图 4.拆除方式:人工拆除 5.场内运距:综合考虑 6.其他:满足设计图、规范要求及预算疑似问题回复 [工作内容] 1.拆除 2.控制扬尘 3.清理 4.场内运输 | m2 | 365.000 | 7.66 | 2795.90
3 | 011707B07002 | 建筑垃圾清运 | [项目特征] 1.名称:拆除建筑垃圾 2.转运:人工转运，综合考虑 3.运输距离:汽车外运运距包干计取 4.其他:详设计图及预算疑似问题回复 [工作内容] 1.运输 | m3 | 143.810 | 35.83 | 5152.71
本页小计 | [6 empty] | 20409.39
表-09
分部分项工程项目清单计价表
工程名称：综合楼 | [6 empty] | 第 2 页 共 6 页
序号 | 项目编码 | 项目名称 | 项目特征及主要工程内容 | 计量单位 | 工程量 | 金额（元）
[6 empty] | 综合单价 | 合价 | 其中：暂估价
2.弃碴（含碴场费）
|  | 分部小计 |  |  |  |  | 20409.39
| A.2 | 综合楼整改工程
4 | 010603002001 | 100X100X2.0镀锌方管GZ1 | [项目特征] 1.柱类型:镀锌方管GZ1（共28根） 2.钢材品种、规格:Q235B、100X100X2.0镀锌方管 3.焊接要求:满足设计及规范要求 4.其他:满足设计图、规范要求及预算疑似问题回复 [工作内容] 1.制作 2.运输 3.拼装 4.安装 5.焊接 | t | 0.212 | 7692.61 | 1630.83
5 | 010604001001 | 40X80X2.0镀锌矩管GL-1 | [项目特征] 1.梁类型:镀锌矩管GL-1 2.钢材品种、规格:Q235B、40X80X2.0镀锌矩管 3.焊接要求:梁柱连接均采用满焊连接,焊缝厚度6.0mm 4.探伤要求:满足设计及规范要求 5.其他:满足设计图、规范要求 [工作内容] 1.制作 2.运输 3.拼装 4.安装 5.焊接 | t | 0.377 | 7439.52 | 2804.70
6 | 010604001002 | 100X150X2.0镀锌矩管GL-2 | [项目特征] 1.梁类型:镀锌矩管GL-2 2.钢材品种、规格:Q235B、100X150X2.0镀锌矩管 3.焊接要求:梁柱连接均采用满焊连接,焊缝厚度6.0mm 4.探伤要求:满足设计及规范要求 5.其他:满足设计图、规范要求 [工作内容] 1.制作 2.运输 3.拼装 | t | 1.677 | 7439.52 | 12476.08
本页小计 | [6 empty] | 16911.61
表-09
分部分项工程项目清单计价表
工程名称：综合楼 | [6 empty] | 第 3 页 共 6 页
序号 | 项目编码 | 项目名称 | 项目特征及主要工程内容 | 计量单位 | 工程量 | 金额（元）
[6 empty] | 综合单价 | 合价 | 其中：暂估价
4.安装 5.焊接
7 | 010604001003 | 40*80*1.5镀锌矩管 檩条 | [项目特征] 1.檩条类型:镀锌矩管 檩条 2.钢材品种、规格:Q235B、40*80*1.5镀锌矩管、钢檩净间距≤750mm 3.探伤要求:满足设计及规范要求 4.其他:满足设计图、规范要求 [工作内容] 1.制作 2.运输 3.拼装 4.安装 5.焊接 | t | 1.397 | 7439.52 | 10393.01
8 | 010516001001 | 化学锚栓M16*150 | [项目特征] 1.螺栓种类:化学锚栓(含调节螺母、螺母） 2.规格:M16*150-Q235B 3.尺寸:详设计图大样 4.其他:满足设计及规范要求 [工作内容] 1.螺栓制作、运输 2.螺栓安装 | t | 0.030 | 7937.84 | 238.14
9 | 010516002001 | 预埋铁件 | [项目特征] 1.钢材种类:综合考虑 2.规格及尺寸:-200*200*10钢板、50*100*6肋板-Q235B 3.探伤要求:满足设计及规范要求 4.其他:满足设计及规范要求 [工作内容] 1.制作 2.运输 3.拼装 4.安装 5.探伤 | t | 0.094 | 6801.63 | 639.35
10 | 011101006001 | 20mm厚M15水泥砂浆抄平层 | [项目特征] 1.部位:屋顶树脂瓦支座找平层 2.找平层厚度:20mm 3.砂浆种类及配合比:M15水泥砂浆 4.其他:满足设计、规范要求 [工作内容] | m2 | 2.520 | 20.40 | 51.41
本页小计 | [6 empty] | 11321.91
表-09
分部分项工程项目清单计价表
工程名称：综合楼 | [6 empty] | 第 4 页 共 6 页
序号 | 项目编码 | 项目名称 | 项目特征及主要工程内容 | 计量单位 | 工程量 | 金额（元）
[6 empty] | 综合单价 | 合价 | 其中：暂估价
1.基层清理 2.抹找平层 3.材料运输
11 | 010501003001 | 200mm厚C20柱脚砼 | [项目特征] 1.部位:屋顶树脂瓦支座C20柱脚砼 2.混凝土种类:商品砼 3.混凝土强度等级:C20 4.模板:综合考虑 5.其他:满足设计、规范要求 [工作内容] 1.模板及支撑制作、安装、拆除、堆放、运输及清理模内杂物、刷隔离剂等 2.混凝土制作、运输、浇筑、振捣、养护 | m3 | 0.500 | 1167.87 | 583.94
12 | 010901001001 | 3mm厚树脂瓦屋面 | [项目特征] 1.名称:3mm厚树脂瓦屋面 2.树脂瓦屋面做法:3mm厚树脂瓦（底面为白色、表面颜色综合考虑、表面颜色以建设单位要求为准）搭设长度≥60mm，含脊瓦、滴边、挡边等，铺装牢固、搭接顺直，无漏水现象 3.其他:满足设计图、规范要求及预算疑似问题回复 [工作内容] 1.树脂瓦安装 2.材料运输 | m2 | 391.130 | 66.96 | 26190.06
13 | 010606011001 | 200*150*2mm不锈钢天沟 | [项目特征] 1.名称:不锈钢天沟 2.天沟品种、规格:200*150*2不锈钢天沟 3.其他:满足设计图、规范要求及预算疑似问题回复 [工作内容] 1.制作 2.运输 3.拼装 4.安装 | m | 56.280 | 48.18 | 2711.57
14 | 010902004001 | φ110uPVC排水管 | [项目特征] 1.排水管品种、规格:φ110uPVC排水管 2.接缝、嵌缝材料种类:综合考 | m | 62.320 | 30.98 | 1930.67
本页小计 | [6 empty] | 31416.24
表-09
分部分项工程项目清单计价表
工程名称：综合楼 | [6 empty] | 第 5 页 共 6 页
序号 | 项目编码 | 项目名称 | 项目特征及主要工程内容 | 计量单位 | 工程量 | 金额（元）
[6 empty] | 综合单价 | 合价 | 其中：暂估价
虑 3.漏斗种类:配套排水漏斗综合考虑 4.其他:满足设计图、规范要求及预算疑似问题回复 [工作内容] 1.排水管及配件安装、固定 2.漏斗安装 3.接缝、嵌缝 4.材料运输
15 | 010802001001 | 不锈钢楼梯封门 | [项目特征] 1.名称:不锈钢楼梯封门 2.部位:综合楼三层上屋面楼梯间封门 3.门框或扇材质、规格:φ60mm不锈钢主杆件壁厚3.0mm、φ50mm不锈钢主杆件壁厚2.5mm、φ32mm不锈钢主杆件壁厚1.5mm 4.封门高度:3.30m 5.五金、门锁材质、规格:综合考虑 6.其他:满足设计图、大样图做法要求及预算疑似问题回复 [工作内容] 1.不锈钢主杆件制作 2.不锈钢主杆件安装 3.封门运输、拼装 4.五金、门锁安装 | m2 | 5.410 | 329.74 | 1783.89
16 | 010802001002 | 不锈钢楼梯封侧面 | [项目特征] 1.名称:不锈钢楼梯封门侧面 2.部位:综合楼三层上屋面楼梯间封门侧面 3.封门侧面材质、规格:φ60mm不锈钢主杆件壁厚3.0mm、φ50mm不锈钢主杆件壁厚2.5mm、φ32mm不锈钢主杆件壁厚1.5mm 4.封门侧面高度:详不锈钢楼梯封门侧立面做法大样图 5.其他:满足设计图、大样图做法要求及预算疑似问题回复 [工作内容] 1.不锈钢主杆件制作 2.不锈钢主杆件运输 3.不锈钢主杆件拼装 | m2 | 5.320 | 282.40 | 1502.37
17 | 030409005001 | Φ12热镀锌圆钢避 | [项目特征] | m | 113.550 | 19.83 | 2251.70
本页小计 | [6 empty] | 5537.96
表-09
分部分项工程项目清单计价表
工程名称：综合楼 | [6 empty] | 第 6 页 共 6 页
序号 | 项目编码 | 项目名称 | 项目特征及主要工程内容 | 计量单位 | 工程量 | 金额（元）
[6 empty] | 综合单价 | 合价 | 其中：暂估价
|  | 雷网 | 1.名称:避雷网 2.材质、规格：Φ12热镀锌圆钢避雷网,高度150mm,支架间距1m,转角处0.5m 3.安装形式:屋面上明装 4.其他:满足设计图、规范要求 [工作内容] 1.避雷网制作、安装 2.跨接 3.材料运输
|  | 分部小计 |  |  |  |  | 65187.72
本页小计
合 计 | [6 empty] | 85597.11

## 【表-09】施工技术措施项目清单计价表（含工~综合楼
表-09
施工技术措施项目清单计价表
工程名称：综合楼 | [6 empty] | 第 1 页 共 1 页
序号 | 项目编码 | 项目名称 | 项目特征及主要工程内容 | 计量单位 | 工程量 | 金额（元）
[6 empty] | 综合单价 | 合价 | 其中：暂估价
1 | 011701002001 | 脚手架及安全防护 | [项目特征] 1.搭设方式:综合 2.搭设高度:综合 3.脚手架材质:综合 4.其他:详设计图及规范要求 [工作内容] 1.场内、场外材料搬运 2.搭、拆脚手架、斜道、上料平台 3.安全网的铺设 4.拆除脚手架后材料的堆放 | 项 | 1.000 | 2248.12 | 2248.12
2 | 011703001001 | 垂直运输 | [项目特征] 1.建筑物建筑类型及结构形式:综合考虑 2.建筑物檐口高度、层数:满足设计图 3.其他:结合现场情况综合考虑 [工作内容] 1.在施工工期内完成全部工程项目所需要的垂直运输机械台班 2.合同工期期间垂直运输机械的修理与保养 | 项 | 1.000 | 2414.87 | 2414.87
3 | 011707004001 | 二次搬运 | [项目特征] 1.建筑物建筑类型及结构形式:综合考虑 2.二次转运运距:结合现场综合考虑 3.其他:结合现场情况综合考虑 [工作内容] 因施工场地材料、成品、半成品必须发生的二次、多次搬运费用。 | 项 | 1.000 | 1756.66 | 1756.66
本页小计 | [6 empty] | 6419.65
合 计 | [6 empty] | 6419.65

## 【表-10】施工组织措施项目清单计价表_综合楼
表-10
施工组织措施项目清单计价表
工程名称：综合楼 | [6 empty] | 第 1 页 共 1 页
序号 | 项目编码 | 项目名称 | 计算基础 | 费率 （%） | 金额 （元） | 调整费率 （%） | 调整后金额（元） | 备注
1 | 011707B16002 | 组织措施费 | 定额人工费+定额施工机具使用费 | 5.55 | 1868.84
2 | 011707001002 | 安全文明施工费 | (税前造价×3.23%) | 3.23 | 3113.42 |  |  | 重庆费用定额2018_一般计税法:房屋建筑修缮工程
3 | 011707B15002 | 建设工程竣工档案编制费 | 定额人工费+定额施工机具使用费 | 0.24 | 80.81
合计 |  |  |  |  | 5063.07
注： | 1.计算基础和费用标准按本市有关费用定额或文件执行。 2.根据施工方案计算的措施费，可不填写“计算基础”和“费率”的数值，只填写“金额”数值，但应在备注栏说明施工方案出处或计算方法。

## 【表-11】其他项目清单与计价汇总表_综合楼
表-11
其他项目清单计价汇总表
工程名称：综合楼 |  |  |  | 第 1 页 共 1 页
序号 | 项目名称 | 计量单位 | 金额（元） | 备注
1 | 暂列金额 | 项 |  | 明细详见 表-11-1
2 | 暂估价 | 项
2.1 | 材料（工程设备）暂估价 | 项 |  | 明细详见 表-11-2
2.2 | 专业工程暂估价 | 项 |  | 明细详见 表-11-3
3 | 计日工 | 项 |  | 明细详见 表-11-4
4 | 总承包服务费 | 项 |  | 明细详见 表-11-5
5 | 索赔与现场签证 | 项 |  | 明细详见 表-11-6
合 计
注：材料、设备暂估单价进入清单项目综合单价，此处不汇总。

## 【表-11-1】暂列金额明细表_综合楼
表-11-1
暂列金额明细表
工程名称：综合楼 |  |  |  | 第 1 页 共 1 页
序号 | 项目名称 | 计量单位 | 暂定金额 (元） | 备注
1
2
合计
注：此表由招标人填写，如不能详列，也可只列暂定金额总额，投标人应将上述暂列金额计入投标总价中。

## 【表-12】规费、税金项目计价表_综合楼
表-12
规费、税金项目计价表
工程名称：综合楼 |  |  |  | 第 1 页 共 1 页
序号 | 项目名称 | 计算基础 | 费率（%） | 金额（元）
1 | 规费 | 定额人工费+定额施工机具使用费 | 7.2 | 2424.44
2 | 税金 | 2.1+2.2+2.3 |  | 9850.92
2.1 | 增值税 | 分部分项工程费+措施项目费+其他项目费+规费-甲供材料费 | 9 | 8955.38
2.2 | 附加税 | 增值税 | 10 | 895.54
2.3 | 环境保护税 | 按实计算
合计 |  |  |  | 12275.36