## 【表-04】单位工程招标控制价汇总表_2#教学楼
表-04
单位工程招标控制价汇总表
工程名称：2#教学楼 |  | 第 1 页 共 1 页
序号 | 汇总内容 | 金额（元） | 其中：暂估价（元）
1 | 分部分项工程 | 137542.70
1.1 | 2#教学楼拆除工程 | 44622.02
1.2 | 2#教学楼整改工程 | 92920.68
2 | 措施项目 | 16941.01
2.2.1 | 其中：安全文明施工费 | 4966.38 | _
3 | 规费 | 4240.71 | _
4 | 税金 | 15713.72 | _
招标控制价合计=1+2+4+5 |  | 174438.14
注：1.本表适用于单位工程招标控制价或投标报价的汇总，如无单位工程的划分，单项工程也使用本表汇总。 2.分部分项工程、措施项目中暂估价中应填写材料、工程设备暂估价；其他项目中暂估价应填写专业工程暂估价。

## 【表-08】措施项目汇总表_2#教学楼
表-08
措施项目汇总表
工程名称：2#教学楼 |  |  | 第 1 页 共 1 页
序号 | 项目名称 | 金额（元）
|  | 合价 | 其中：暂估价
1 | 施工技术措施项目 | 8564.39
2 | 施工组织措施项目 | 8376.62
2.1 | 其中：安全文明施工费 | 4966.38
2.2 | 建设工程竣工档案编制费 | 141.36
措施项目费合计=1+2 |  | 16941.01

## 【表-09】分部分项工程清单计价表（含工程内~教学楼(2)
表-09
分部分项工程项目清单计价表
工程名称：2#教学楼 | [6 empty] | 第 1 页 共 6 页
序号 | 项目编码 | 项目名称 | 项目特征及主要工程内容 | 计量单位 | 工程量 | 金额（元）
[6 empty] | 综合单价 | 合价 | 其中：暂估价
| A.1 | 2#教学楼拆除工程
1 | 011601001005 | 拆除原有砖混结构建筑物 | [项目特征] 1.名称:拆除原有砖混结构建筑物 2.结构类型:砖砌结构 3.拆除方式:人工拆除 4.拆除的内容:：原有建筑物内所有砖砌体、屋面、屋面女儿墙、板、梁、柱、门窗、楼地面、墙面及天棚、不锈钢栏杆、护窗网等相应的附着物 5.拆除高度:详设计图及现场综合考虑 6.表面的附着物种类:综合考虑 7.场内运距:综合考虑 8.其他:满足设计图、规范要求及预算疑似问题回复 [工作内容] 1.拆除 2.控制扬尘 3.清理 4.场内运输 | m2 | 690.210 | 41.59 | 28705.83
2 | 011611003005 | 拆除原有屋面彩钢棚 | [项目特征] 1.名称:拆除原有屋面彩钢棚 2.结构类型:屋面彩钢棚、钢梁、钢柱、钢檩条、钢支撑、边沟等 3.拆除高度:详设计图 4.拆除方式:人工拆除 5.场内运距:综合考虑 6.其他:满足设计图、规范要求及预算疑似问题回复 [工作内容] 1.拆除 2.控制扬尘 3.清理 4.场内运输 | m2 | 528.160 | 7.66 | 4045.71
3 | 011707B07005 | 建筑垃圾清运 | [项目特征] 1.名称:拆除建筑垃圾 2.转运:人工转运，综合考虑 3.运输距离:汽车外运运距包干计取 4.其他:详设计图及预算疑似问题回复 [工作内容] 1.运输 | m3 | 331.300 | 35.83 | 11870.48
本页小计 | [6 empty] | 44622.02
表-09
分部分项工程项目清单计价表
工程名称：2#教学楼 | [6 empty] | 第 2 页 共 6 页
序号 | 项目编码 | 项目名称 | 项目特征及主要工程内容 | 计量单位 | 工程量 | 金额（元）
[6 empty] | 综合单价 | 合价 | 其中：暂估价
2.弃碴（含碴场费）
|  | 分部小计 |  |  |  |  | 44622.02
| A.2 | 2#教学楼整改工程
4 | 010603002004 | 100X100X2.0镀锌方管GZ1 | [项目特征] 1.柱类型:镀锌方管GZ1（共48根） 2.钢材品种、规格:Q235B、100X100X2.0镀锌方管 3.焊接要求:满足设计及规范要求 4.其他:满足设计图、规范要求 [工作内容] 1.制作 2.运输 3.拼装 4.安装 5.焊接 | t | 0.318 | 7692.61 | 2446.25
5 | 010604001010 | 40X80X2.0镀锌矩管GL-1 | [项目特征] 1.梁类型:镀锌矩管GL-1 2.钢材品种、规格:Q235B、40X80X2.0镀锌矩管 3.焊接要求:梁柱连接均采用满焊连接,焊缝厚度6.0mm 4.探伤要求:满足设计及规范要求 5.其他:满足设计图、规范要求 [工作内容] 1.制作 2.运输 3.拼装 4.安装 5.焊接 | t | 0.755 | 7439.52 | 5616.84
6 | 010604001011 | 100X150X2.0镀锌矩管GL-2 | [项目特征] 1.梁类型:镀锌矩管GL-2 2.钢材品种、规格:Q235B、100X150X2.0镀锌矩管 3.焊接要求:梁柱连接均采用满焊连接,焊缝厚度6.0mm 4.探伤要求:满足设计及规范要求 5.其他:满足设计图、规范要求 [工作内容] 1.制作 2.运输 3.拼装 4.安装 | t | 2.179 | 7439.52 | 16210.71
本页小计 | [6 empty] | 24273.80
表-09
分部分项工程项目清单计价表
工程名称：2#教学楼 | [6 empty] | 第 3 页 共 6 页
序号 | 项目编码 | 项目名称 | 项目特征及主要工程内容 | 计量单位 | 工程量 | 金额（元）
[6 empty] | 综合单价 | 合价 | 其中：暂估价
5.焊接
7 | 010604001012 | 40*80*1.5镀锌矩管 檩条 | [项目特征] 1.檩条类型:镀锌矩管 檩条 2.钢材品种、规格:Q235B、40*80*1.5镀锌矩管、钢檩净间距≤750mm 3.探伤要求:满足设计及规范要求 4.其他:满足设计图、规范要求 [工作内容] 1.制作 2.运输 3.拼装 4.安装 5.焊接 | t | 1.907 | 7439.52 | 14187.16
8 | 010516001004 | 化学锚栓M16*150 | [项目特征] 1.螺栓种类:化学锚栓(含调节螺母、螺母） 2.规格:M16*150-Q235B 3.尺寸:详设计图大样 4.螺栓养护要求:地脚螺栓应在安装前固定好,丝口应用塑料薄膜包好,方法如图；地脚螺栓应在安装前将油污洗净 5.其他:满足设计及规范要求 [工作内容] 1.螺栓制作、运输 2.螺栓养护 3.螺栓安装 | t | 0.054 | 7937.84 | 428.64
9 | 010516002004 | 预埋铁件 | [项目特征] 1.钢材种类:综合考虑 2.规格及尺寸:-200*200*10钢板、50*100*6肋板-Q235B 3.探伤要求:满足设计及规范要求 4.其他:满足设计、规范要求 [工作内容] 1.制作 2.运输 3.拼装 4.安装 5.探伤 | t | 0.174 | 6801.63 | 1183.48
10 | 011101006004 | 20mm厚M15水泥砂浆抄平层 | [项目特征] 1.部位:屋顶树脂瓦支座找平层 2.找平层厚度:20mm | m2 | 4.320 | 20.40 | 88.13
本页小计 | [6 empty] | 15887.41
表-09
分部分项工程项目清单计价表
工程名称：2#教学楼 | [6 empty] | 第 4 页 共 6 页
序号 | 项目编码 | 项目名称 | 项目特征及主要工程内容 | 计量单位 | 工程量 | 金额（元）
[6 empty] | 综合单价 | 合价 | 其中：暂估价
3.砂浆种类及配合比:M15水泥砂浆 4.其他:满足设计、规范要求 [工作内容] 1.基层清理 2.抹找平层 3.材料运输
11 | 010501003004 | 200mm厚C20柱脚砼 | [项目特征] 1.部位:屋顶树脂瓦支座C20柱脚砼 2.混凝土种类:商品砼 3.混凝土强度等级:C20 4.模板:综合考虑 5.其他:详设计图及规范要求 [工作内容] 1.模板及支撑制作、安装、拆除、堆放、运输及清理模内杂物、刷隔离剂等 2.混凝土制作、运输、浇筑、振捣、养护 | m3 | 0.860 | 1165.48 | 1002.31
12 | 010901001004 | 3mm厚树脂瓦屋面 | [项目特征] 1.名称:树脂瓦屋面 2.树脂瓦屋面做法:3mm厚树脂瓦（底面为白色、表面颜色综合考虑、表面颜色以建设单位要求为准）搭设长度≥60mm，含脊瓦、滴边、挡边等，铺装牢固、搭接顺直，无漏水现象 3.其他:满足设计图、规范要求 [工作内容] 1.树脂瓦安装 2.材料运输 | m2 | 521.900 | 66.96 | 34946.42
13 | 010606011004 | 200*150*2mm不锈钢天沟 | [项目特征] 1.名称:不锈钢天沟 2.天沟品种、规格:200*150*2不锈钢天沟 3.其他:满足设计图、规范要求及预算疑似问题回复 [工作内容] 1.制作 2.运输 3.拼装 4.安装 | m | 90.850 | 48.18 | 4377.15
14 | 010902004004 | φ110uPVC排水管 | [项目特征] | m | 58.980 | 30.98 | 1827.20
本页小计 | [6 empty] | 42153.08
表-09
分部分项工程项目清单计价表
工程名称：2#教学楼 | [6 empty] | 第 5 页 共 6 页
序号 | 项目编码 | 项目名称 | 项目特征及主要工程内容 | 计量单位 | 工程量 | 金额（元）
[6 empty] | 综合单价 | 合价 | 其中：暂估价
1.排水管品种、规格:φ110uPVC排水管 2.接缝、嵌缝材料种类:综合考虑 3.漏斗种类:配套排水漏斗综合考虑 4.其他:满足设计图、规范要求及预算疑似问题回复 [工作内容] 1.排水管及配件安装、固定 2.漏斗安装 3.接缝、嵌缝 4.材料运输
15 | 030409005004 | Φ12热镀锌圆钢避雷网 | [项目特征] 1.名称:避雷网 2.材质、规格：Φ12热镀锌圆钢避雷网,高度150mm,支架间距1m,转角处0.5m 3.安装形式:屋面上明装 4.其他:满足设计图、规范要求 [工作内容] 1.避雷网制作、安装 2.跨接 3.材料运输 | m | 189.960 | 19.83 | 3766.91
16 | 010802001007 | 不锈钢楼梯封门 | [项目特征] 1.名称:不锈钢楼梯封门 2.部位:2#教学楼二层上屋面楼梯间封门 3.门框或扇材质、规格:φ60mm不锈钢主杆件壁厚3.0mm、φ50mm不锈钢主杆件壁厚2.5mm、φ32mm不锈钢主杆件壁厚1.5mm 4.封门高度:3.30m 5.五金、门锁材质、规格:综合考虑 6.其他:满足设计图、大样图做法要求及预算疑似问题回复 [工作内容] 1.不锈钢主杆件制作 2.不锈钢主杆件安装 3.封门运输、拼装 4.五金、门锁安装 | m2 | 11.150 | 329.74 | 3676.60
17 | 010802001008 | 不锈钢楼梯封侧面 | [项目特征] 1.名称:不锈钢楼梯封门侧面 2.部位::2#教学楼二层上屋面楼梯间封门侧面 | m2 | 11.200 | 282.40 | 3162.88
本页小计 | [6 empty] | 10606.39
表-09
分部分项工程项目清单计价表
工程名称：2#教学楼 | [6 empty] | 第 6 页 共 6 页
序号 | 项目编码 | 项目名称 | 项目特征及主要工程内容 | 计量单位 | 工程量 | 金额（元）
[6 empty] | 综合单价 | 合价 | 其中：暂估价
3.封门侧面材质、规格:φ60mm不锈钢主杆件壁厚3.0mm、φ50mm不锈钢主杆件壁厚2.5mm、φ32mm不锈钢主杆件壁厚1.5mm 4.封门侧面高度:详不锈钢楼梯封门侧立面做法大样图 5.其他:满足设计图、大样图做法要求及预算疑似问题回复 [工作内容] 1.不锈钢主杆件制作 2.不锈钢主杆件运输 3.不锈钢主杆件拼装
|  | 分部小计 |  |  |  |  | 92920.68
本页小计
合 计 | [6 empty] | 137542.70

## 【表-09】施工技术措施项目清单计价表（含工~教学楼(2)
表-09
施工技术措施项目清单计价表
工程名称：2#教学楼 | [6 empty] | 第 1 页 共 1 页
序号 | 项目编码 | 项目名称 | 项目特征及主要工程内容 | 计量单位 | 工程量 | 金额（元）
[6 empty] | 综合单价 | 合价 | 其中：暂估价
1 | 011701002004 | 脚手架及安全防护 | [项目特征] 1.搭设方式:综合 2.搭设高度:综合 3.脚手架材质:综合 4.其他:详设计图及规范要求 [工作内容] 1.场内、场外材料搬运 2.搭、拆脚手架、斜道、上料平台 3.安全网的铺设 4.拆除脚手架后材料的堆放 | 项 | 1.000 | 2999.74 | 2999.74
2 | 011703001004 | 垂直运输 | [项目特征] 1.建筑物建筑类型及结构形式:综合考虑 2.建筑物檐口高度、层数:满足设计图 3.其他:结合现场情况综合考虑 [工作内容] 1.在施工工期内完成全部工程项目所需要的垂直运输机械台班 2.合同工期期间垂直运输机械的修理与保养 | 项 | 1.000 | 3222.22 | 3222.22
3 | 011707004004 | 二次搬运 | [项目特征] 1.建筑物建筑类型及结构形式:综合考虑 2.二次转运运距:结合现场综合考虑 3.其他:结合现场情况综合考虑 [工作内容] 因施工场地材料、成品、半成品必须发生的二次、多次搬运费用。 | 项 | 1.000 | 2342.43 | 2342.43
本页小计 | [6 empty] | 8564.39
合 计 | [6 empty] | 8564.39

## 【表-10】施工组织措施项目清单计价表_2#教学楼
表-10
施工组织措施项目清单计价表
工程名称：2#教学楼 | [6 empty] | 第 1 页 共 1 页
序号 | 项目编码 | 项目名称 | 计算基础 | 费率 （%） | 金额 （元） | 调整费率 （%） | 调整后金额（元） | 备注
1 | 011707B16005 | 组织措施费 | 定额人工费+定额施工机具使用费 | 5.55 | 3268.88
2 | 011707001005 | 安全文明施工费 | (税前造价×3.23%) | 3.23 | 4966.38 |  |  | 重庆费用定额2018_一般计税法:房屋建筑修缮工程
3 | 011707B15005 | 建设工程竣工档案编制费 | 定额人工费+定额施工机具使用费 | 0.24 | 141.36
合计 |  |  |  |  | 8376.62
注： | 1.计算基础和费用标准按本市有关费用定额或文件执行。 2.根据施工方案计算的措施费，可不填写“计算基础”和“费率”的数值，只填写“金额”数值，但应在备注栏说明施工方案出处或计算方法。

## 【表-11】其他项目清单与计价汇总表_2#教学楼
表-11
其他项目清单计价汇总表
工程名称：2#教学楼 |  |  |  | 第 1 页 共 1 页
序号 | 项目名称 | 计量单位 | 金额（元） | 备注
1 | 暂列金额 | 项 |  | 明细详见 表-11-1
2 | 暂估价 | 项
2.1 | 材料（工程设备）暂估价 | 项 |  | 明细详见 表-11-2
2.2 | 专业工程暂估价 | 项 |  | 明细详见 表-11-3
3 | 计日工 | 项 |  | 明细详见 表-11-4
4 | 总承包服务费 | 项 |  | 明细详见 表-11-5
5 | 索赔与现场签证 | 项 |  | 明细详见 表-11-6
合 计
注：材料、设备暂估单价进入清单项目综合单价，此处不汇总。

## 【表-11-1】暂列金额明细表_2#教学楼
表-11-1
暂列金额明细表
工程名称：2#教学楼 |  |  |  | 第 1 页 共 1 页
序号 | 项目名称 | 计量单位 | 暂定金额 (元） | 备注
1
2
合计
注：此表由招标人填写，如不能详列，也可只列暂定金额总额，投标人应将上述暂列金额计入投标总价中。

## 【表-12】规费、税金项目计价表_2#教学楼
表-12
规费、税金项目计价表
工程名称：2#教学楼 |  |  |  | 第 1 页 共 1 页
序号 | 项目名称 | 计算基础 | 费率（%） | 金额（元）
1 | 规费 | 定额人工费+定额施工机具使用费 | 7.2 | 4240.71
2 | 税金 | 2.1+2.2+2.3 |  | 15713.72
2.1 | 增值税 | 分部分项工程费+措施项目费+其他项目费+规费-甲供材料费 | 9 | 14285.20
2.2 | 附加税 | 增值税 | 10 | 1428.52
2.3 | 环境保护税 | 按实计算
合计 |  |  |  | 19954.43