## 表-04 单位工程招标控制价汇总表
表-04
单位工程招标控制价汇总表
工程名称：装饰工程 |  |  | 第 1 页 共 1 页
序号 | 汇总内容 | 金额(元) |  | 其中：暂估价(元)
1 | 分部分项工程费 | 230780.18
1.1 | 拆除工程 | 19775.62
1.2 | A装饰工程 | 211004.56
2 | 措施项目费 | 57890.77
2.1 | 其中：安全文明施工费 | 12523.54
3 | 其他项目费
4 | 规费 | 15818.47 |  | －
5 | 税金 | 30144.46 |  | －
投标报价合计=1+2+3+4+5 |  | 334,633.88
注：1.本表适用于单位工程招标控制价或投标报价的汇总，如无单位工程划分，单项工程也使用本表汇总。 2.分部分项工程、措施项目中暂估价中应填写材料、工程设备暂估价，其他项目中暂估价应填写专业工程暂估价。

## 表-08 措施项目汇总表
表-08
措施项目汇总表
工程名称：装饰工程 |  |  | 第 1 页 共 1 页
序号 | 项目名称 | 金额(元)
|  | 合价 |  | 其中：暂估价
1 | 施工技术措施项目 | 35045
2 | 施工组织措施项目 | 22845.77
2.1 | 其中：安全文明施工费 | 12523.54
2.2 | 建设工程竣工档案编制费 | 1268.99
措施项目费合计=1+2 |  | 57890.77

## 表-09 分部分项工程项目清单计价表
表-09
分部分项工程项目清单计价表
工程名称：装饰工程 | [5 empty] | 第 1 页 共 14 页
序号 | 项目编码 | 项目名称 | 项目特征 | 计量单位 | 工程量 |  | 金额（元）
[7 empty] | 综合单价 | 合价 | 其中:暂估价
拆除工程
1 | 011608002005 | 铲除涂料面 | [项目特征] 1.铲除部位的截面尺寸:综合考虑 2.场内运距:由投标人根据现场情况综合考虑 [工作内容] 1.拆除 2.控制扬尘 3.清理 4.场内运输 | m2 | 1181.86 |  | 1.2 | 1418.23
2 | 011605002001 | 立面块料拆除 | [项目特征] 1.拆除的基层类型:综合考虑 2.饰面材料种类及厚度:拆除块料面层至基层 3.场内运距:由投标人根据现场情况综合考虑 [工作内容] 1.拆除 2.控制扬尘 3.清理 4.场内运输 | m2 | 365.23 |  | 5.77 | 2107.38
3 | 011608002001 | 铲除涂料面 | [项目特征] 1.铲除部位的截面尺寸:综合考虑 2.场内运距:由投标人根据现场情况综合考虑 [工作内容] 1.拆除 2.控制扬尘 3.清理 4.场内运输 | m2 | 741.72 |  | 1.2 | 890.06
本页小计 | [7 empty] | 4415.67
表-09
分部分项工程项目清单计价表
工程名称：装饰工程 | [5 empty] | 第 2 页 共 14 页
序号 | 项目编码 | 项目名称 | 项目特征 | 计量单位 | 工程量 |  | 金额（元）
[7 empty] | 综合单价 | 合价 | 其中:暂估价
4 | 011605001001 | 平面块料拆除 | [项目特征] 1.拆除的基层类型:综合考虑 2.饰面材料种类及厚度:拆除块料地面至基层 3.场内运距:由投标人根据现场情况综合考虑 [工作内容] 1.拆除 2.控制扬尘 3.清理 4.场内运输 | m2 | 309.48 |  | 7.44 | 2302.53
5 | 011601001001 | 砖砌体拆除 | [项目特征] 1.砌体名称:包含蹲台、矮墙、小便池等 2.拆除高度:综合考虑 3.拆除砌体的截面尺寸:综合考虑 4.砌体表面的附着物种类:包含砖砌体上附着物（块料面层、蹲便器等） 5.场内运距:由投标人根据现场情况综合考虑 [工作内容] 1.拆除 2.控制扬尘 3.清理 4.场内运输 | m3 | 45.79 |  | 45.68 | 2091.69
本页小计 | [7 empty] | 4394.22
表-09
分部分项工程项目清单计价表
工程名称：装饰工程 | [5 empty] | 第 3 页 共 14 页
序号 | 项目编码 | 项目名称 | 项目特征 | 计量单位 | 工程量 |  | 金额（元）
[7 empty] | 综合单价 | 合价 | 其中:暂估价
6 | 011606003001 | 天棚面龙骨及饰面拆除 | [项目特征] 1.龙骨及饰面种类:综合考虑 2.其他:包含附着物 3.场内运距:由投标人根据现场情况综合考虑 [工作内容] 1.拆除 2.控制扬尘 3.清理 4.场内运输 | m2 | 309.48 |  | 5.52 | 1708.33
7 | 011610002001 | 金属门窗拆除 | [项目特征] 1.室内高度:综合考虑 2.场内运距:由投标人根据现场情况综合考虑 [工作内容] 1.拆除 2.控制扬尘 3.清理 4.场内运输 | m2 | 12.48 |  | 20.01 | 249.72
8 | 011605002002 | 立面块料拆除 | [项目特征] 1.拆除的基层类型:综合考虑 2.饰面材料种类及厚度:拆除块料面层至基层 3.场内运距:由投标人根据现场情况综合考虑 [工作内容] 1.拆除 2.控制扬尘 3.清理 4.场内运输 | m2 | 81.73 |  | 5.77 | 471.58
本页小计 | [7 empty] | 2429.63
表-09
分部分项工程项目清单计价表
工程名称：装饰工程 | [5 empty] | 第 4 页 共 14 页
序号 | 项目编码 | 项目名称 | 项目特征 | 计量单位 | 工程量 |  | 金额（元）
[7 empty] | 综合单价 | 合价 | 其中:暂估价
9 | 011608002002 | 铲除墙面涂料 | [项目特征] 1.铲除部位的截面尺寸:综合考虑 2.场内运距:由投标人根据现场情况综合考虑 [工作内容] 1.拆除 2.控制扬尘 3.清理 4.场内运输 | m2 | 198.25 |  | 1.2 | 237.9
10 | 011605001002 | 平面块料拆除 | [项目特征] 1.拆除的基层类型:综合考虑 2.饰面材料种类及厚度:拆除块料地面至基层 3.场内运距:由投标人根据现场情况综合考虑 [工作内容] 1.拆除 2.控制扬尘 3.清理 4.场内运输 | m2 | 116.81 |  | 7.44 | 869.07
本页小计 | [7 empty] | 1106.97
表-09
分部分项工程项目清单计价表
工程名称：装饰工程 | [5 empty] | 第 5 页 共 14 页
序号 | 项目编码 | 项目名称 | 项目特征 | 计量单位 | 工程量 |  | 金额（元）
[7 empty] | 综合单价 | 合价 | 其中:暂估价
11 | 011601001002 | 砖砌体拆除 | [项目特征] 1.砌体名称:包含蹲台、矮墙、水槽、小便槽等 2.拆除高度:综合考虑 3.拆除砌体的截面尺寸:综合考虑 4.砌体表面的附着物种类:包含砖砌体上附着物（块料面层、蹲便器等） 5.场内运距:由投标人根据现场情况综合考虑 [工作内容] 1.拆除 2.控制扬尘 3.清理 4.场内运输 | m3 | 5.71 |  | 45.68 | 260.83
12 | 011606003002 | 天棚面龙骨及饰面拆除 | [项目特征] 1.龙骨及饰面种类:综合考虑 2.其他:包含附着物 3.场内运距:由投标人根据现场情况综合考虑 [工作内容] 1.拆除 2.控制扬尘 3.清理 4.场内运输 | m2 | 50.94 |  | 5.52 | 281.19
13 | 011608002003 | 铲除天棚涂料面 | [项目特征] 1.铲除部位名称:天棚 2.场内运距:由投标人根据现场情况综合考虑 [工作内容] 1.拆除 2.控制扬尘 3.清理 4.场内运输 | m2 | 55.46 |  | 4.41 | 244.58
本页小计 | [7 empty] | 786.6
表-09
分部分项工程项目清单计价表
工程名称：装饰工程 | [5 empty] | 第 6 页 共 14 页
序号 | 项目编码 | 项目名称 | 项目特征 | 计量单位 | 工程量 |  | 金额（元）
[7 empty] | 综合单价 | 合价 | 其中:暂估价
14 | 011608002004 | 铲除墙面涂料 | [项目特征] 1.铲除部位的截面尺寸:综合考虑 2.场内运距:由投标人根据现场情况综合考虑 [工作内容] 1.拆除 2.控制扬尘 3.清理 4.场内运输 | m2 | 90 |  | 1.2 | 108
15 | 011607002001 | 屋面清理 | [项目特征] 1.防水层种类:综合考虑 2.场内运距:由投标人根据现场情况综合考虑 [工作内容] 1.拆除 2.控制扬尘 3.清理 4.场内运输 | m2 | 18.94 |  | 1.34 | 25.38
16 | 010103002001 | 余方弃置 起运1km | [项目特征] 1.废弃料品种:场内土石方及建渣等 2.运距:起运1km 3.其他:包含渣场费 [工作内容] 1.余方点装料运输至弃置点 | m3 | 172.84 |  | 14.87 | 2570.13
17 | 010103002002 | 余方弃置 增运4km | [项目特征] 1.废弃料品种:场内土石方及建渣等 2.运距:增运4km [工作内容] 1.余方点装料运输至弃置点 | m3 | 172.84 |  | 22.79 | 3939.02
| A | 装饰工程
本页小计 | [7 empty] | 6642.53
表-09
分部分项工程项目清单计价表
工程名称：装饰工程 | [5 empty] | 第 7 页 共 14 页
序号 | 项目编码 | 项目名称 | 项目特征 | 计量单位 | 工程量 |  | 金额（元）
[7 empty] | 综合单价 | 合价 | 其中:暂估价
1 | 011406001008 | 真石漆 | [项目特征] 1.腻子种类:刮涂3厚柔性耐水腻子 2.油漆品种、刷漆遍数:涂刷2厚封闭底漆，3厚外墙真石漆+3厚罩光清漆 [工作内容] 1.基层清理 2.刮腻子 3.刷防护材料、油漆 | m2 | 1181.86 |  | 71.46 | 84455.72
2 | 011201001001 | 内墙面基层修补（1：3水泥砂浆抹灰） | [项目特征] 1.墙体类型:墙面基层修补，拆除后的凹坑、剥落区 2.砂浆配合比:20mm厚1:3水泥砂浆 [工作内容] 1.基层清理 2.砂浆制作、运输 3.底层抹灰 4.抹面层 5.抹装饰面 6.勾分格缝 | m2 | 201.93 |  | 25.57 | 5163.35
3 | 011101001001 | 地面基层修补（1：2.5水泥砂浆找平） | [项目特征] 1.找平层厚度、砂浆配合比:1:2.5水泥砂浆找平 2.其他:清理原始楼板表面浮灰、松散颗粒 [工作内容] 1.基层清理 2.抹找平层 3.抹面层 4.材料运输 | m2 | 309.48 |  | 25.88 | 8009.34
本页小计 | [7 empty] | 97628.41
表-09
分部分项工程项目清单计价表
工程名称：装饰工程 | [5 empty] | 第 8 页 共 14 页
序号 | 项目编码 | 项目名称 | 项目特征 | 计量单位 | 工程量 |  | 金额（元）
[7 empty] | 综合单价 | 合价 | 其中:暂估价
4 | 011406001004 | 防霉除霉剂 | [项目特征] 1.品种、遍数:涂刷专用防霉除霉剂2~3遍,每遍间隔4h以上,彻底杀灭霉菌及孢子 [工作内容] 1.基层清理 2.刮腻子 3.刷防护材料、油漆 | m2 | 120 |  | 10.4 | 1248
5 | 011201001002 | 外墙基层缺陷修补 | [项目特征] 1.做法:剔除空鼓、酥松部位,露出新鲜基面；裂缝宽度>0.3mm的,应沿缝开V型槽,嵌填聚合物修补砂浆,并压入耐碱玻纤网格布加强。深度>15mm的孔洞、破损,采用聚合物修补砂浆分层修补,每层厚度≤10mm [工作内容] 1.基层清理 2.砂浆制作、运输 3.底层抹灰 4.抹面层 5.抹装饰面 6.勾分格缝 | m2 | 120 |  | 40.58 | 4869.6
6 | 011406001005 | 外墙乳胶漆 | [项目特征] 1.腻子种类:防水腻子两遍 2.油漆品种、刷漆遍数:乳胶漆两遍 [工作内容] 1.基层清理 2.刮腻子 3.刷防护材料、油漆 | m2 | 300 |  | 24.13 | 7239
本页小计 | [7 empty] | 13356.6
表-09
分部分项工程项目清单计价表
工程名称：装饰工程 | [5 empty] | 第 9 页 共 14 页
序号 | 项目编码 | 项目名称 | 项目特征 | 计量单位 | 工程量 |  | 金额（元）
[7 empty] | 综合单价 | 合价 | 其中:暂估价
7 | 010401003001 | 实心砖墙（120墙） | [项目特征] 1.砖品种、规格、强度等级:综合考虑 2.砂浆强度等级、配合比:满足设计及规范要求 [工作内容] 1.砂浆制作、运输 2.砌砖 3.刮缝 4.砖压顶砌筑 5.材料运输 | m3 | 5.07 |  | 488.07 | 2474.51
8 | 010401003004 | 实心砖墙（240墙） | [项目特征] 1.砖品种、规格、强度等级:综合考虑 2.砂浆强度等级、配合比:满足设计及规范要求 [工作内容] 1.砂浆制作、运输 2.砌砖 3.刮缝 4.砖压顶砌筑 5.材料运输 | m3 | 0.31 |  | 428.86 | 132.95
9 | 010516B01001 | 植筋连接 | [项目特征] 1.植筋长度:填充墙与旧墙体交接的地方要用直径为10MM的钢筋锚固。钢筋要伸入旧墙内不小于10MM。 每排放置2根钢筋，新墙体内不应短于500MM。竖向间距不就小于500MM [工作内容] 1.钻孔及清孔 2.灌注胶泥 | 个 | 58 |  | 5.65 | 327.7
本页小计 | [7 empty] | 2935.16
表-09
分部分项工程项目清单计价表
工程名称：装饰工程 | [5 empty] | 第 10 页 共 14 页
序号 | 项目编码 | 项目名称 | 项目特征 | 计量单位 | 工程量 |  | 金额（元）
[7 empty] | 综合单价 | 合价 | 其中:暂估价
10 | 011210005001 | 卫生间隔断 | [项目特征] 1.隔断材料品种、规格、颜色:第二代18mm抗倍特隔断 2.配件品种、规格:不锈钢配件 [工作内容] 1.隔断运输、安装 2.嵌缝、塞口 | m2 | 77.41 |  | 162.37 | 12569.06
11 | 010401012001 | 砖砌蹲台 | [项目特征] 1.零星砌砖名称、部位:砖砌蹲台 2.砂浆强度等级、配合比:满足设计及规范要求 [工作内容] 1.砂浆制作、运输 2.砌砖 3.刮缝 4.材料运输 | m3 | 4.23 |  | 519.65 | 2198.12
12 | 010904002001 | 聚氨酯防水涂料（地面） | [项目特征] 1.防水膜品种:聚氨酯防水涂料 2.涂膜厚度、遍数:2mm [工作内容] 1.基层处理 2.刷基层处理剂 3.铺布、喷涂防水层 | m2 | 116.81 |  | 30.17 | 3524.16
本页小计 | [7 empty] | 18291.34
表-09
分部分项工程项目清单计价表
工程名称：装饰工程 | [5 empty] | 第 11 页 共 14 页
序号 | 项目编码 | 项目名称 | 项目特征 | 计量单位 | 工程量 |  | 金额（元）
[7 empty] | 综合单价 | 合价 | 其中:暂估价
13 | 011102003001 | 600*600mm防滑地砖 | [项目特征] 1.防水层:另列清单 2.保护层厚度、砂浆配合比:20mm厚水泥砂浆保护层 3.找平层厚度、砂浆配合比:20厚1：2.5水泥砂浆结合层 4.结合层厚度、砂浆配合比:20厚1：2.5水泥砂浆结合层 5.面层材料品种、规格、颜色:600*600防滑地砖 [工作内容] 1.基层清理 2.抹找平层 3.面层铺设、磨边 4.嵌缝 5.刷防护材料 6.酸洗、打蜡 7.材料运输 | m2 | 116.81 |  | 138.46 | 16173.51
14 | 011102001001 | 黑金沙门槛石 | [项目特征] 1.结合层厚度、砂浆配合比:满足设计及规范要求 2.面层材料品种、规格、颜色:黑金沙门槛石 [工作内容] 1.基层清理 2.抹找平层 3.面层铺设、切边、磨边 4.嵌缝 5.刷防护材料 6.酸洗、打蜡 7.材料运输 | m2 | 2.04 |  | 290.37 | 592.35
本页小计 | [7 empty] | 16765.86
表-09
分部分项工程项目清单计价表
工程名称：装饰工程 | [5 empty] | 第 12 页 共 14 页
序号 | 项目编码 | 项目名称 | 项目特征 | 计量单位 | 工程量 |  | 金额（元）
[7 empty] | 综合单价 | 合价 | 其中:暂估价
15 | 010903002002 | 聚氨酯涂膜防水（墙面） | [项目特征] 1.防水膜品种:聚氨酯涂膜防水 2.涂膜厚度、遍数:2mm [工作内容] 1.基层处理 2.刷基层处理剂 3.铺布、喷涂防水层 | m2 | 194.78 |  | 34.4 | 6700.43
16 | 011204003001 | 300*600墙砖 | [项目特征] 1.防水层:另列清单项 2.保护层厚度、砂浆配合比:20mm厚水泥砂浆保护层 3.结合层:20厚1：2.5水泥砂浆结合层 4.面层材料品种、规格、颜色:300*600墙砖 [工作内容] 1.基层清理 2.砂浆制作、运输 3.粘结层铺贴 4.面层安装 5.嵌缝 6.刷防护材料 7.磨光、酸洗、打蜡 | m2 | 282.27 |  | 129.06 | 36429.77
本页小计 | [7 empty] | 43130.2
表-09
分部分项工程项目清单计价表
工程名称：装饰工程 | [5 empty] | 第 13 页 共 14 页
序号 | 项目编码 | 项目名称 | 项目特征 | 计量单位 | 工程量 |  | 金额（元）
[7 empty] | 综合单价 | 合价 | 其中:暂估价
17 | 011302001001 | 铝扣板吊顶（600*600mm） | [项目特征] 1.吊顶形式、吊杆规格、高度:详设计 2.面层材料品种、规格:600*600铝扣板吊顶 3.压条材料种类、规格:满足设计及规范要求 [工作内容] 1.基层清理、吊杆安装 2.龙骨安装 3.基层板铺贴 4.面层铺贴 5.嵌缝 6.刷防护材料 | m2 | 97.39 |  | 148.24 | 14437.09
18 | 011407001003 | 无机涂料 | [项目特征] 1.涂料品种、喷刷遍数:满刷无机抗碱封闭底漆一遍,重点封堵新旧基层接缝、修补点位，底漆干透后,分两遍均匀滚涂/喷涂无机面漆,薄涂多遍、杜绝厚涂流坠；翻新区域与原有保留墙体交接处过渡自然、色泽一致,无明显修补痕迹、接缝痕迹。 [工作内容] 1.基层清理 2.刮腻子 3.刷、喷涂料 | m2 | 90 |  | 29.96 | 2696.4
本页小计 | [7 empty] | 17133.49
表-09
分部分项工程项目清单计价表
工程名称：装饰工程 | [5 empty] | 第 14 页 共 14 页
序号 | 项目编码 | 项目名称 | 项目特征 | 计量单位 | 工程量 |  | 金额（元）
[7 empty] | 综合单价 | 合价 | 其中:暂估价
19 | 010902001001 | 屋面卷材防水 | [项目特征] 1.找坡层:采用轻质混凝土找坡,坡度不小于2%,最薄处厚度不小于30mm 2.找平层:采用1:2.5水泥砂浆找平,厚度20mm。找平层应设分格缝,间距不大于6m。基层与女儿墙等突出屋面结构的 3.卷材品种、规格、厚度:铺设3mm厚自粘聚合物改性沥青防水卷材(聚酯胎),采用满粘法施工。卷材搭接宽度不小于100mm 4.保护层:20mm厚1:2.5水泥砂浆保护层 [工作内容] 1.基层处理 2.刷底油 3.铺油毡卷材、接缝 | m2 | 18.94 |  | 93.11 | 1763.5
本页小计 | [7 empty] | 1763.5
合 计 | [7 empty] | 230780.18

## 表-09 施工技术措施项目清单计价表
表-09
施工技术措施项目清单计价表
工程名称：装饰工程 | [5 empty] | 第 1 页 共 1 页
序号 | 项目编码 | 项目名称 | 项目特征 | 计量单位 | 工程量 |  | 金额（元）
[7 empty] | 综合单价 | 合价 | 其中:暂估价
| 一 | 施工技术措施项目 | [5 empty] | 35045
1 | 011701003001 | 里脚手架 | [项目特征] 1.搭设方式:综合考虑 [工作内容] 1.场内、场外材料搬运 2.搭、拆脚手架、斜道、上料平台 3.安全网的铺设 4.拆除脚手架后材料的堆放 | m2 | 720 |  | 6.15 | 4428
2 | 011701002001 | 外脚手架 | [项目特征] 1.搭设方式:综合考虑 [工作内容] 1.场内、场外材料搬运 2.搭、拆脚手架、斜道、上料平台 3.安全网的铺设 4.拆除脚手架后材料的堆放 | m2 | 1700 |  | 18.01 | 30617
本页小计 | [7 empty] | 35045
合 计 | [7 empty] | 35045

## 表-10 施工组织措施项目清单计价表
表-10
施工组织措施项目清单计价表
工程名称：装饰工程 | [6 empty] | 第 1 页 共 2 页
序号 | 项目编码 | 项目名称 | 计算 基础 | 费率 (%) | 金额 (元) | 调整 费率 (%) |  | 调整后 金额 (元) | 备注
1 | 011707B16001 | 组织措施费 | (分部分项人工费+技术措施人工费-机械（爆破）土石方人工费-机械（爆破）土石方技术措施人工费-人工土石方人工费-人工土石方技术措施人工费)+(机械（爆破）土石方人工费+机械（爆破）土石方机械费+机械（爆破）土石方技术措施人工费+机械（爆破）土石方技术措施机械费)*0.048/费率+(人工土石方人工费+人工土石方技术措施人工费)*0.0222/费率 | 8.63 | 9053.24
2 | 011707001001 | 安全文明施工费 | 分部分项人工费+人工价差_预算+技术措施人工费+技术措施人工价差_预算 | 11.22 | 12523.54
3 | 011707B15001 | 建设工程竣工档案编制费 | (分部分项人工费+技术措施人工费-机械（爆破）土石方人工费-机械（爆破）土石方技术措施人工费-人工土石方人工费-人工土石方技术措施人工费)+(机械（爆破）土石方人工费+机械（爆破）土石方机械费+机械（爆破）土石方技术措施人工费+机械（爆破）土石方技术措施机械费)*0.002/费率+(人工土石方人工费+人工土石方技术措施人工费)*0.0019/费率 | 1.23 | 1268.99
注：1.计算基础和费用标准按本市有关费用定额或文件执行。 2.根据施工方案计算的措施费，可不填写“计算基础”和“费率”的数值，只填写“金额”数值，但应在备注栏说明施工 方案出处或计算方法。
表-10
施工组织措施项目清单计价表
工程名称：装饰工程 | [6 empty] | 第 2 页 共 2 页
合 计 |  |  |  |  | 22845.77

## 表-11 其他项目清单计价汇总表
表-11
其他项目清单计价汇总表
工程名称：装饰工程 |  |  |  | 第 1 页 共 1 页
序号 | 项目名称 | 计量单位 | 金额(元) |  | 备注
1 | 暂列金额 | 项 |  |  | 明细详见 表-11-1
2 | 暂估价 | 项
2.1 | 材料(工程设备)暂估价 | 项 | -- |  | 明细详见 表-11-2
2.2 | 专业工程暂估价 | 项 |  |  | 明细详见 表-11-3
3 | 计日工 | 项 |  |  | 明细详见 表-11-4
4 | 总承包服务费 | 项 |  |  | 明细详见 表-11-5
5 | 索赔与现场签证 | 项 |  |  | 明细详见 表-11-6
合 计 |  |  | 0
注：材料、设备暂估单价进入清单项目综合单价，此处不汇总。

## 表-12 规费、税金项目计价表
表-12
规费、税金项目计价表
工程名称：装饰工程 |  |  |  | 第 1 页 共 1 页
序号 | 项目名称 | 计算基础 | 费率(%) |  | 金额（元）
1 | 规费 | 专业工程规费（人）+机械（爆破）土石方规费（人+机）*0.072/费率+人工土石方规费（人）*0.082/费率 | 15.13 |  | 15818.47
2 | 税金 | 2.1 + 2.2 + 2.3 |  |  | 30144.46
2.1 | 增值税 | 分部分项工程费+措施项目费+其他项目费+规费-甲供材料费 | 9 |  | 27404.05
2.2 | 附加税 | 增值税 | 10 |  | 2740.41
2.3 | 环境保护税 | 按实计算
合计 |  |  |  |  | 45962.93

## 人工、材料、机械数量及价格汇总表
人工、材料、机械数量及价格汇总表
工程名称：装饰工程 |  |  |  |  | 单位：元
序号 | 名称、规格及型号 | 计量 单位 | 数 量 | 单价 |  | 合价
一 | 人工
1 | 土石方综合工 | 工日 | 1.38 | 111 |  | 153.45
2 | 木工综合工 | 工日 | 20.29 | 136 |  | 2758.95
3 | 木工综合工 | 工日 | 16.26 | 136 |  | 2210.83
4 | 钢筋综合工 | 工日 | 1.51 | 131 |  | 197.55
5 | 混凝土综合工 | 工日 | 0.44 | 126 |  | 55.11
6 | 架子综合工 | 工日 | 139.53 | 131 |  | 18279.03
7 | 砌筑综合工 | 工日 | 15.34 | 125 |  | 1917.81
8 | 抹灰综合工 | 工日 | 108.51 | 135 |  | 14648.39
9 | 镶贴综合工 | 工日 | 124.3 | 141 |  | 17525.88
10 | 防水综合工 | 工日 | 17.2 | 126 |  | 2166.89
11 | 油漆综合工 | 工日 | 292.15 | 136 |  | 39733.03
12 | 维修综合工 | 工日 | 95 | 126 |  | 11970.29
| 小计 |  |  |  |  | 111617.21
二 | 材料
1 | 其他材料费 | 元 | 3907.46 | 1 |  | 3907.46
2 | 玻璃纤维网格布 | m2 | 134.4 | 2.09 |  | 280.9
3 | 合金钢钻头 | 个 | 2.11 | 17.09 |  | 35.98
4 | 预埋铁件 | kg | 38.96 | 4.06 |  | 158.16
5 | 水泥32.5R | kg | 17540.4 | 0.34 |  | 5963.74
6 | 普通硅酸盐水泥P.O 32.5 | kg | 232.34 | 0.34 |  | 78.99
7 | 白色硅酸盐水泥 | kg | 41.34 | 0.44 |  | 18.19
8 | 特细砂 | t | 42.72 | 171 |  | 7304.54
9 | 陶粒5~20 | kg | 356.33 | 0.34 |  | 121.15
10 | 标准砖240×115×53 | 千块 | 5.33 | 271 |  | 1444.27
11 | 墙砖300*600 | m2 | 296.38 | 35 |  | 10373.42
12 | 防滑地砖600*600mm | m2 | 121.48 | 38 |  | 4616.33
13 | 黑金沙门槛石 | m2 | 2.16 | 189.23 |  | 409.19
14 | 铝扣板(方形)600*600*0.8 | m2 | 102.26 | 89.64 |  | 9166.54
15 | 抗倍特隔断18mm | m2 | 78.96 | 110 |  | 8685.4
16 | 装配式U型轻钢龙骨 | m2 | 102.26 | 12.82 |  | 1310.97
17 | 防霉除霉剂综合 | kg | 22.25 | 10 |  | 222.48
18 | 抗碱底涂料 | kg | 27 | 9.29 |  | 250.83
19 | 真石漆 | kg | 4491.07 | 7.91 |  | 35524.35
20 | 腻子粉成品(防水型) | kg | 3024.77 | 1.2 |  | 3629.73
21 | 乳胶漆 | kg | 153 | 7.84 |  | 1199.52
22 | 透明底漆 | kg | 141.82 | 15.31 |  | 2171.31
23 | 无机涂料 | kg | 33.22 | 22.3 |  | 740.78
24 | 罩面漆 | kg | 118.19 | 8.86 |  | 1047.13
第 1 页 共 3 页
人工、材料、机械数量及价格汇总表
工程名称：装饰工程 |  |  |  |  | 单位：元
序号 | 名称、规格及型号 | 计量 单位 | 数 量 | 单价 |  | 合价
25 | 防锈漆 | kg | 54.97 | 13.94 |  | 766.32
26 | 聚氨酯防水涂料 | kg | 912.68 | 7.97 |  | 7274.09
27 | 聚合物改性沥青防水卷材(聚酯胎)3mm | m2 | 25.18 | 15.94 |  | 401.44
28 | 改性沥青嵌缝油膏 | kg | 1.13 | 1.28 |  | 1.45
29 | 玻璃胶350g/支 | 支 | 10.89 | 27.35 |  | 297.89
30 | 植筋胶泥 | kg | 1.91 | 12.82 |  | 24.54
31 | 水 | m3 | 38.86 | 4.42 |  | 171.75
32 | 电 | kW·h | 19.88 | 0.7 |  | 13.92
33 | 脚手架钢管 | kg | 566.84 | 3.09 |  | 1751.53
34 | 竹脚手板 | m2 | 41.69 | 19.66 |  | 819.59
35 | 扣件 | 套 | 235.52 | 5 |  | 1177.61
36 | 安全网 | m2 | 327.22 | 8.97 |  | 2935.13
| 小计 |  |  |  |  | 114296.62
三 | 机械
1 | 其他机械费 | 元 | 416.26 | 1 |  | 416.26
2 | 安拆费及场外运费 | 元 | 51.19 | 1 |  | 51.19
3 | 柴油 | kg | 335.79 | 8.62 |  | 2894.5
4 | 电 | kW·h | 42.66 | 0.7 |  | 29.86
5 | 机上人工 | 工日 | 19.98 | 131 |  | 2617.21
6 | 检修费 | 元 | 217.77 | 1 |  | 217.77
7 | 其他费用 | 元 | 124.89 | 1 |  | 124.89
8 | 汽油 | kg | 5 | 10.14 |  | 50.73
9 | 维护费 | 元 | 655.22 | 1 |  | 655.22
10 | 折旧费 | 元 | 896.86 | 1 |  | 896.86
11 | 履带式推土机功率(kW)105大 | 台班 | 0.3 | 1154.64 |  | 342.7
12 | 履带式单斗液压挖掘机斗容量(m3)1大 | 台班 | 0.23 | 1291.31 |  | 300.88
13 | 履带式单斗液压挖掘机斗容量(m3)1.25大 | 台班 | 0.52 | 1511.46 |  | 782.63
14 | 履带式单斗液压挖掘机斗容量(m3)1.6大 | 台班 | 0.26 | 1599.26 |  | 412.29
15 | 载重汽车装载质量(t)6中 | 台班 | 2.67 | 532.63 |  | 1421.91
16 | 自卸汽车装载质量(t)12大 | 台班 | 2.81 | 980.56 |  | 2760.18
17 | 自卸汽车装载质量(t)15大 | 台班 | 0.29 | 1095.87 |  | 316.05
18 | 自卸汽车装载质量(t)18大 | 台班 | 0.11 | 1150.42 |  | 129.08
19 | 洒水车罐容量(L)4000大 | 台班 | 0.17 | 563.04 |  | 93.24
20 | 双锥反转出料混凝土搅拌机出料容量(L)500中 | 台班 | 0.03 | 266.23 |  | 6.66
21 | 灰浆搅拌机拌筒容量(L)200小 | 台班 | 4.79 | 202.85 |  | 972.6
| 小计 |  |  |  |  | 7954.49
第 2 页 共 3 页
人工、材料、机械数量及价格汇总表
工程名称：装饰工程 |  |  |  |  | 单位：元
| 合计 |  |  |  |  | 233868.32
第 3 页 共 3 页