## 表-04 单位工程招标控制价汇总表
表-04
单位工程招标控制价汇总表
工程名称：音乐室改造工程 |  |  | 第 1 页 共 1 页
序号 | 汇总内容 | 金额(元) |  | 其中：暂估价(元)
1 | 分部分项工程费 | 47567.87
1.1 | 建筑工程 | 47567.87
2 | 措施项目费 | 3977.78
2.1 | 其中：安全文明施工费 | 1741.01
3 | 其他项目费 | 2000 |  | 2000
4 | 规费 | 2161.02 |  | －
5 | 税金 | 5514.96 |  | －
投标报价合计=1+2+3+4+5 |  | 61,221.63 |  | 2000
注：1.本表适用于单位工程招标控制价或投标报价的汇总，如无单位工程划分，单项工程也使用本表汇总。 2.分部分项工程、措施项目中暂估价中应填写材料、工程设备暂估价，其他项目中暂估价应填写专业工程暂估价。

## 表-08 措施项目汇总表
表-08
措施项目汇总表
工程名称：音乐室改造工程 |  |  | 第 1 页 共 1 页
序号 | 项目名称 | 金额(元)
|  | 合价 |  | 其中：暂估价
1 | 施工技术措施项目 | 828.47
2 | 施工组织措施项目 | 3149.31
2.1 | 其中：安全文明施工费 | 1741.01
2.2 | 建设工程竣工档案编制费 | 175.68
措施项目费合计=1+2 |  | 3977.78

## 表-09 分部分项工程项目清单计价表
表-09
分部分项工程项目清单计价表
工程名称：音乐室改造工程 | [5 empty] | 第 1 页 共 9 页
序号 | 项目编码 | 项目名称 | 项目特征 | 计量单位 | 工程量 |  | 金额（元）
[7 empty] | 综合单价 | 合价 | 其中:暂估价
建筑工程
1 | 011613001001 | 吊顶拆除 | [项目特征] 1.拆除灯具高度:综合考虑 2.灯具种类:吊灯 3.场内运距:综合考虑 4.其他:保护性拆除，拆除后灯具归学校所有 [工作内容] 1.拆除 2.控制扬尘 3.清理 4.场内运输 | 套 | 12 |  | 4.19 | 50.28
2 | 011613001002 | 吊扇拆除 | [项目特征] 1.拆除灯具高度:综合考虑 2.灯具种类:吊灯 3.场内运距:综合考虑 4.其他:保护性拆除，拆除后吊扇归学校所有 [工作内容] 1.拆除 2.控制扬尘 3.清理 4.场内运输 | 套 | 6 |  | 11.59 | 69.54
3 | 011610001001 | 木门窗拆除 | [项目特征] 1.室内高度:综合考虑 2.门窗洞口尺寸:综合考虑 3.场内运距:综合考虑 [工作内容] 1.拆除 2.控制扬尘 3.清理 4.场内运输 | m2 | 5.04 |  | 9.53 | 48.03
本页小计 | [7 empty] | 167.85
表-09
分部分项工程项目清单计价表
工程名称：音乐室改造工程 | [5 empty] | 第 2 页 共 9 页
序号 | 项目编码 | 项目名称 | 项目特征 | 计量单位 | 工程量 |  | 金额（元）
[7 empty] | 综合单价 | 合价 | 其中:暂估价
4 | 011104002001 | 地面隔音木地板（平地面） | [项目特征] 1.隔音材料种类、规格、铺设间距:10mm厚减震隔音垫（满铺，接缝搭接50mm，专用胶带密封，与墙交接处上翻10mm） 2.基层材料种类、规格:原有地面（清理浮灰、油污，局部不平处用自流平水泥修补）、界面剂处理一道（内掺建筑胶） 3.面层材料品种、规格、颜色:强化复合木地板,12mm厚,浅黄色仿木纹色,表面三氧化二铝耐磨层,耐磨转数≥6000转,甲醛释放量符合GB 18580标准E1级,燃烧性能B1级。木地板采用悬浮式铺装,与墙脚留8-10mm伸缩缝。 4.其他:门槛无障碍坡道，做法满足设计要求 [工作内容] 1.基层清理 2.隔音基层铺设 3.基层铺设 4.面层铺贴 5.刷防护材料 6.材料运输 | m2 | 71.12 |  | 170.17 | 12102.49
本页小计 | [7 empty] | 12102.49
表-09
分部分项工程项目清单计价表
工程名称：音乐室改造工程 | [5 empty] | 第 3 页 共 9 页
序号 | 项目编码 | 项目名称 | 项目特征 | 计量单位 | 工程量 |  | 金额（元）
[7 empty] | 综合单价 | 合价 | 其中:暂估价
5 | 011106007001 | 地面隔音木地板（舞台地面） | [项目特征] 1.隔音材料种类、规格、铺设间距:10mm厚减震隔音垫（满铺，接缝搭接50mm，专用胶带密封，与墙交接处上翻10mm） 2.基层材料种类、规格:波浪形三阶梯舞台基层，清单单列 3.面层材料品种、规格、颜色:强化复合木地板,12mm厚,浅黄色仿木纹色,表面三氧化二铝耐磨层,耐磨转数≥6000转,甲醛释放量符合GB 18580标准E1级,燃烧性能B1级。木地板采用悬浮式铺装,与墙脚留8-10mm伸缩缝。 4.其他:踏步阳角安装L型铝合金防滑收边条,边缘粘贴黄色警示防滑条。做法满足设计或者规范要求 [工作内容] 1.基层清理 2.基层铺贴 3.面层铺贴 4.刷防护材料 5.材料运输 | m2 | 20.65 |  | 258.83 | 5344.84
本页小计 | [7 empty] | 5344.84
表-09
分部分项工程项目清单计价表
工程名称：音乐室改造工程 | [5 empty] | 第 4 页 共 9 页
序号 | 项目编码 | 项目名称 | 项目特征 | 计量单位 | 工程量 |  | 金额（元）
[7 empty] | 综合单价 | 合价 | 其中:暂估价
6 | 011207001001 | 聚酯纤维吸音板(厚度≥9mm,难燃B1级) | [项目特征] 1.构造做法:(1)基层:原有墙体,清除浮灰、油污,局部不平处用水泥砂浆找平,平整度≤3mm/2m (2)界面层:界面剂,内掺建筑胶,涂刷一道 (3)吸音层:聚酯纤维吸音板,9mm厚,B1级难燃,浅黄色仿木纹色 (4)固定:塑料胀管+沉头自攻螺钉,每平方米不少于8个,钉头沉入板面0.5mm;射钉仅限混凝土墙体辅助使用 (5)饰面层:同吸音板本体色,浅黄色仿木纹色 (6)收口:T型铝合金收边条,厚度≤2mm,阳极氧化处理,不凸出瓷砖面。与下部瓷砖交接处安装T型铝合金收边条(厚度≤2mm,不凸出瓷砖面)，阳角处设铝合金阳角收边条。 2.其他:墙面下水管包封工程量含在墙面工程量 [工作内容] 1.基层清理 2.龙骨制作、运输、安装 3.钉隔离层 4.基层铺钉 5.面层铺贴 | m2 | 46.38 |  | 93.5 | 4336.53
本页小计 | [7 empty] | 4336.53
表-09
分部分项工程项目清单计价表
工程名称：音乐室改造工程 | [5 empty] | 第 5 页 共 9 页
序号 | 项目编码 | 项目名称 | 项目特征 | 计量单位 | 工程量 |  | 金额（元）
[7 empty] | 综合单价 | 合价 | 其中:暂估价
7 | 011302001001 | 石膏板吊顶天棚 | [项目特征] 1.吊顶形式、吊杆规格、高度:吊杆采用Φ8镀锌吊杆，间距≤1000mm，遇梁处避开； 2.龙骨材料种类、规格、中距:主龙骨采用C60×27×0.6mm轻钢 龙骨，间距≤1000mm； 3.面层材料品种、规格:面板采用双层9.5mm厚防潮纸面石膏板（错缝铺贴） 4.嵌缝材料种类:满足规范要求 [工作内容] 1.基层清理、吊杆安装 2.龙骨安装 3.基层板铺贴 4.面层铺贴 5.嵌缝 6.刷防护材料 | m2 | 79.82 |  | 89.12 | 7113.56
8 | 011407002001 | 吊顶天棚面层涂料 | [项目特征] 1.基层类型:石膏板天棚 2.喷刷涂料部位:天棚 3.腻子种类:普通腻子 4.刮腻子要求:石膏板板面满刮腻子两遍(找平,打磨平整) 5.涂料品种、喷刷遍数:涂刷水性无机防火底漆一道，涂刷水性无机防火面漆两遍(白色哑光) 6.板缝:嵌缝石膏填平,粘贴抗裂纸带及网格布。 [工作内容] 1.基层清理 2.刮腻子 3.刷、喷涂料 | m2 | 79.82 |  | 25.07 | 2001.09
本页小计 | [7 empty] | 9114.65
表-09
分部分项工程项目清单计价表
工程名称：音乐室改造工程 | [5 empty] | 第 6 页 共 9 页
序号 | 项目编码 | 项目名称 | 项目特征 | 计量单位 | 工程量 |  | 金额（元）
[7 empty] | 综合单价 | 合价 | 其中:暂估价
9 | 011001002001 | 50mm厚吸音棉（A级） | [项目特征] 1.隔音材料品种、规格及厚度:50mm厚吸音棉（A级） 2.粘结材料种类及做法:满足设计要求 [工作内容] 1.基层清理 2.刷粘结材料 3.铺粘隔音层 4.铺、刷(喷)防护材料 | m2 | 68.9 |  | 41.77 | 2877.95
本页小计 | [7 empty] | 2877.95
表-09
分部分项工程项目清单计价表
工程名称：音乐室改造工程 | [5 empty] | 第 7 页 共 9 页
序号 | 项目编码 | 项目名称 | 项目特征 | 计量单位 | 工程量 |  | 金额（元）
[7 empty] | 综合单价 | 合价 | 其中:暂估价
10 | 01B001 | 波浪形三阶梯舞台基层 | [项目特征] 1.名称:波浪形三阶梯舞台 2.尺寸:直角边约6m×6m,三级台阶呈波浪形曲线,每级高度150mm,深度≥350mm,总高450mm。 3.骨架:40×60×2mm镀锌方钢管焊接,间距≤400mm。钢材应符合GB/T 6728要求,焊后除锈涂防锈漆。 4.面层材料:18mm厚多层板(环保E1级) 5.基层处理:原有地面（清理浮灰、油污，局部不平处用自流平水泥修补）、界面剂处理一道（内掺建筑胶） 6.计量规格:按投影面积计算 7.其他:舞台骨架靠墙角放置,与两侧墙面自然贴合,不做刚性固定。骨架与墙面之间预留5-10mm缝隙,填充柔性密封胶或弹性密封膏,防止舞台使用中与墙面摩擦产生噪音,同时允许舞台在温度变化时有微小伸缩空间。如舞台骨架与墙面存在空隙,可用硬质橡胶块或防腐木楔填塞限位,不得使用水泥砂浆或刚性材料填实。 [工作内容] 1.基层清理 2.支架制作、安装 3.基层板制作、安装 | m2 | 20.65 |  | 351.02 | 7248.56
本页小计 | [7 empty] | 7248.56
表-09
分部分项工程项目清单计价表
工程名称：音乐室改造工程 | [5 empty] | 第 8 页 共 9 页
序号 | 项目编码 | 项目名称 | 项目特征 | 计量单位 | 工程量 |  | 金额（元）
[7 empty] | 综合单价 | 合价 | 其中:暂估价
11 | 010807005001 | 304不锈钢钢丝防护网 | [项目特征] 1.框外围尺寸:满足设计要求 2.框、扇材质:钢丝直径≥3mm,网孔尺寸≤50mm×50mm,网面应牢固平整,无尖锐突出物。 采用不锈钢膨胀螺栓将钢丝网固定于窗框四周墙体,螺栓间距≤500mm,确保连接牢固可靠。 防护网覆盖整扇窗户(从窗台至窗顶,左右至窗框外侧),安装后不得影响窗户正常启闭。 颜色:亮银色。 [工作内容] 1.窗安装 2.五金安装 | m2 | 12.16 |  | 130.27 | 1584.08
12 | 010810002001 | 木窗帘盒 | [项目特征] 1.窗帘盒材质、规格:(1)沿窗面通长做暗藏式轻钢龙骨石膏板窗帘盒。 (2)窗帘盒宽度:200mm(净宽),高度:从吊顶面下反200mm(可根据现场窗楣高度微调)。 (3)构造:侧板及顶板采用50系副龙骨与边龙骨现场拼装,副龙骨间距≤300mm,整体固定在吊顶龙骨体系上。 (4)面板:9.5mm厚防潮纸面石膏板封面。 (5)内侧及顶部加设18mm厚细木工板加强(防火处理),窗帘利旧。 (6)面层做法同吊顶(腻子+乳胶漆)。 (7)窗帘盒两端应延伸至窗套外侧各100mm。 [工作内容] 1.制作、运输、安装 2.刷防护材料 | m | 19.76 |  | 51.16 | 1010.92
本页小计 | [7 empty] | 2595
表-09
分部分项工程项目清单计价表
工程名称：音乐室改造工程 | [5 empty] | 第 9 页 共 9 页
序号 | 项目编码 | 项目名称 | 项目特征 | 计量单位 | 工程量 |  | 金额（元）
[7 empty] | 综合单价 | 合价 | 其中:暂估价
13 | 010805007001 | 成品隔音门 | [项目特征] 1.门框或扇外围尺寸:满足设计要求 2.框、扇材质:成品隔音门 3.其他:(1)成品隔音门,计权隔声量RW≥35dB。 (2)门体构造:实木复合门芯,内填隔音棉。 (3)门框与墙体之间缝隙用隔音密封胶填实。 (4)门扇底部安装自动升降密封条,门扇周边安装双道磁性密封条。 (5)门体高度:按原门洞高度定制。 [工作内容] 1.门安装 2.五金安装 | m2 | 5.04 |  | 750 | 3780
本页小计 | [7 empty] | 3780
合 计 | [7 empty] | 47567.87

## 表-09 施工技术措施项目清单计价表
表-09
施工技术措施项目清单计价表
工程名称：音乐室改造工程 | [5 empty] | 第 1 页 共 1 页
序号 | 项目编码 | 项目名称 | 项目特征 | 计量单位 | 工程量 |  | 金额（元）
[7 empty] | 综合单价 | 合价 | 其中:暂估价
| 一 | 施工技术措施项目 | [5 empty] | 828.47
1 | 011701001001 | 脚手架 | [项目特征] 1.建筑结构形式:综合考虑 2.檐口高度:综合考虑 [工作内容] 1.场内、场外材料搬运 2.搭、拆脚手架、斜道、上料平台 3.安全网的铺设 4.选择附墙点与主体连接 5.测试电动装置、安全锁等 6.拆除脚手架后材料的堆放 | 项 | 1 |  | 828.47 | 828.47
本页小计 | [7 empty] | 828.47
合 计 | [7 empty] | 828.47

## 表-10 施工组织措施项目清单计价表
表-10
施工组织措施项目清单计价表
工程名称：音乐室改造工程 | [6 empty] | 第 1 页 共 2 页
序号 | 项目编码 | 项目名称 | 计算 基础 | 费率 (%) | 金额 (元) | 调整 费率 (%) |  | 调整后 金额 (元) | 备注
1 | 011707B16001 | 组织措施费 | (分部分项人工费+技术措施人工费-机械（爆破）土石方人工费-机械（爆破）土石方技术措施人工费-人工土石方人工费-人工土石方技术措施人工费)+(机械（爆破）土石方人工费+机械（爆破）土石方机械费+机械（爆破）土石方技术措施人工费+机械（爆破）土石方技术措施机械费)*0.048/费率+(人工土石方人工费+人工土石方技术措施人工费)*0.0222/费率 | 8.63 | 1232.62
2 | 011707001001 | 安全文明施工费 | 分部分项人工费+人工价差_预算+技术措施人工费+技术措施人工价差_预算 | 11.22 | 1741.01
3 | 011707B15001 | 建设工程竣工档案编制费 | (分部分项人工费+技术措施人工费-机械（爆破）土石方人工费-机械（爆破）土石方技术措施人工费-人工土石方人工费-人工土石方技术措施人工费)+(机械（爆破）土石方人工费+机械（爆破）土石方机械费+机械（爆破）土石方技术措施人工费+机械（爆破）土石方技术措施机械费)*0.002/费率+(人工土石方人工费+人工土石方技术措施人工费)*0.0019/费率 | 1.23 | 175.68
注：1.计算基础和费用标准按本市有关费用定额或文件执行。 2.根据施工方案计算的措施费，可不填写“计算基础”和“费率”的数值，只填写“金额”数值，但应在备注栏说明施工 方案出处或计算方法。
表-10
施工组织措施项目清单计价表
工程名称：音乐室改造工程 | [6 empty] | 第 2 页 共 2 页
合 计 |  |  |  |  | 3149.31

## 表-11 其他项目清单计价汇总表
表-11
其他项目清单计价汇总表
工程名称：音乐室改造工程 |  |  |  | 第 1 页 共 1 页
序号 | 项目名称 | 计量单位 | 金额(元) |  | 备注
1 | 暂列金额 | 项 |  |  | 明细详见 表-11-1
2 | 暂估价 | 项 | 2000
2.1 | 材料(工程设备)暂估价 | 项 | -- |  | 明细详见 表-11-2
2.2 | 专业工程暂估价 | 项 | 2000 |  | 明细详见 表-11-3
3 | 计日工 | 项 |  |  | 明细详见 表-11-4
4 | 总承包服务费 | 项 |  |  | 明细详见 表-11-5
5 | 索赔与现场签证 | 项 |  |  | 明细详见 表-11-6
合 计 |  |  | 2000
注：材料、设备暂估单价进入清单项目综合单价，此处不汇总。

## 表-11-1 暂列金额明细表
表-11-1
暂列金额明细表
工程名称：音乐室改造工程 |  |  |  | 第 1 页 共 1 页
序号 | 项目名称 | 计量单位 | 暂定金额(元) |  | 备注
1
合 计 |  |  |  |  | —
注：此表由招标人填写，如不能详列，也可只列暂列金额总额，投标人应将上述暂列金额计入投标总价中。

## 表-11-2 材料(工程设备)暂估单价及调整表
表-11-2
材料（工程设备）暂估单价及调整表
工程名称：音乐室改造工程 | [9 empty] | 第 1 页 共 1 页
序号 | 材料(工程设备) 名称、规格、型号 | 计量单位 | 数量 |  | 暂估价(元) |  | 调整价(元) |  | 差额±(元) |  |  | 备注
|  |  | 暂估 数量 | 实际 数量 | 单价 | 合价 | 单价 | 合价 | 单价 |  | 合价
注：1. 此表由招标人填写“暂估单价”，并在备注栏说明暂估价的材料、工程设备拟用在哪些清单项目上，投标人应将上述材料、工程设备暂估单价计入工程量清单综合单价报价中。 2. 材料包括原材料、燃料、构配件以及按规定应计入建筑安装工程造价的设备。

## 表-11-3 专业工程暂估价及结算价表
表-11-3
专业工程暂估价及结算价表
工程名称：音乐室改造工程 | [5 empty] | 第 1 页 共 1 页
序号 | 专业工程名称 | 工程内容 | 暂估金额 （元） | 结算金额 (元) | 差额 ±(元) |  | 备注
1 | 艺术涂装 | 门体表面做音乐主题艺术装饰。可采用以下任一方式(由施工单位提供方案,经甲方学校选定).工厂UV平板打印彩绘门板(成品定制)\成品艺术装饰门板(预制图案)\现场手工彩绘(艺术涂料,需专业画师)\艺术画布或3D立体贴面装饰,艺术涂装完成后表面喷涂透明哑光清漆罩面保护。 | 1000 |  |  |  | 单位：扇
2 | 其他变更增加内容 | 设计不明确，变更增加工作内容等 | 1000 |  |  |  | 单位：项
合 计 |  |  | 2000 |  |  |  | —
注： 此表由招标人填写，投标人应将上述专业工程暂估价计入投标总价中。结算时按合同约定结算金额填写。

## 表-12 规费、税金项目计价表
表-12
规费、税金项目计价表
工程名称：音乐室改造工程 |  |  |  | 第 1 页 共 1 页
序号 | 项目名称 | 计算基础 | 费率(%) |  | 金额（元）
1 | 规费 | 专业工程规费（人）+机械（爆破）土石方规费（人+机）*0.072/费率+人工土石方规费（人）*0.082/费率 | 15.13 |  | 2161.02
2 | 税金 | 2.1 + 2.2 + 2.3 |  |  | 5514.96
2.1 | 增值税 | 分部分项工程费+措施项目费+其他项目费+规费-甲供材料费 | 9 |  | 5013.6
2.2 | 附加税 | 增值税 | 10 |  | 501.36
2.3 | 环境保护税 | 按实计算
合计 |  |  |  |  | 7675.98