## 表-04 单位工程招标控制价汇总表
表-04
单位工程招标控制价汇总表
工程名称：音乐室电气设备安装工程 |  |  | 第 1 页 共 1 页
序号 | 汇总内容 | 金额(元) |  | 其中：暂估价(元)
1 | 分部分项工程费 | 5014.31
1.1 | C安装工程 | 5014.31
2 | 措施项目费 | 305.83
2.1 | 其中：安全文明施工费 | 162.87
3 | 其他项目费
4 | 规费 | 140.39 |  | －
5 | 税金 | 540.6 |  | －
投标报价合计=1+2+3+4+5 |  | 6,001.13
注：1.本表适用于单位工程招标控制价或投标报价的汇总，如无单位工程划分，单项工程也使用本表汇总。 2.分部分项工程、措施项目中暂估价中应填写材料、工程设备暂估价，其他项目中暂估价应填写专业工程暂估价。

## 表-08 措施项目汇总表
表-08
措施项目汇总表
工程名称：音乐室电气设备安装工程 |  |  | 第 1 页 共 1 页
序号 | 项目名称 | 金额(元)
|  | 合价 |  | 其中：暂估价
1 | 施工技术措施项目
2 | 施工组织措施项目 | 305.83
2.1 | 其中：安全文明施工费 | 162.87
2.2 | 建设工程竣工档案编制费 | 15.13
措施项目费合计=1+2 |  | 305.83

## 表-09 分部分项工程项目清单计价表
表-09
分部分项工程项目清单计价表
工程名称：音乐室电气设备安装工程 | [5 empty] | 第 1 页 共 4 页
序号 | 项目编码 | 项目名称 | 项目特征 | 计量单位 | 工程量 |  | 金额（元）
[7 empty] | 综合单价 | 合价 | 其中:暂估价
| C | 安装工程
1 | 030412001001 | 普通灯具 | [项目特征] 1.名称:方形吸顶灯 2.灯具参数:LED光源,色温4000K,显色指数Ra≥90,每盏功率36W,总功率432W。具体灯具选型由施工单位配合业主在满足上述参数的前提下协商确定后购买。灯具安装节点参照12J502-2第A26页。 [工作内容] 1.本体安装 | 套 | 12 |  | 110.23 | 1322.76
2 | 030906003001 | 原来线槽、线管隐蔽 | [项目特征] 1.部位:原来线槽、线管隐蔽 2.工作内容:拆除原线管后剔堵槽、沟重新隐蔽安装。 3.规格:线管、线槽综合考虑 [工作内容] 1.拆除管线、画线、剔槽、堵抹、调运砂浆、清理、重新安装管线 | m | 30 |  | 26.47 | 794.1
本页小计 | [7 empty] | 2116.86
表-09
分部分项工程项目清单计价表
工程名称：音乐室电气设备安装工程 | [5 empty] | 第 2 页 共 4 页
序号 | 项目编码 | 项目名称 | 项目特征 | 计量单位 | 工程量 |  | 金额（元）
[7 empty] | 综合单价 | 合价 | 其中:暂估价
3 | 030506001001 | 音箱 | [项目特征] 1.名称:音箱 2.规格参数:①设备类型:专业二分频音箱(一对) ②额定功率:≥100W ③峰值功率:≥250W ④频率响应:47Hz-20KHz ⑤灵敏度:≥97dB ⑥最大声压级:≥101dB ⑦阻抗:8Ω ⑧安装方式:壁挂或支架安装(利用预留挂架) 3.安装方式:满足设计要求 4.采购要求:具体设备选型由施工单位提供满足上述参数的产品及检测报告,经甲方学校协商确定后购买。 [工作内容] 1.本体安装 2.单体调试 | 台 | 2 |  | 471.73 | 943.46
本页小计 | [7 empty] | 943.46
表-09
分部分项工程项目清单计价表
工程名称：音乐室电气设备安装工程 | [5 empty] | 第 3 页 共 4 页
序号 | 项目编码 | 项目名称 | 项目特征 | 计量单位 | 工程量 |  | 金额（元）
[7 empty] | 综合单价 | 合价 | 其中:暂估价
4 | 030506004001 | 调音台 | [项目特征] 1.名称:调音台 2.规格参数:①输入通道:不少于8路(含不少于4路话筒输入,支持幻象电源) ②输出通道:主输出不少于2路,辅助输出不少于2路 ③均衡调节:每路输入通道均配备三段或以上均衡调节 ④内置效果器:不少于16种数字效果(含混响、延迟等) ⑤频率响应:20Hz-20KHz ⑥信噪比:≥90dB ⑦支持低切功能 ⑧具备USB接口,支持与电脑连接进行音频录制或播放 3.安装方式:满足设计要求 4.采购要求:具体设备选型由施工单位提供满足上述参数的产品及检测报告,经甲方学校协商确定后购买。 [工作内容] 1.本体安装 2.单体调试 | 台 | 1 |  | 1620.41 | 1620.41
本页小计 | [7 empty] | 1620.41
表-09
分部分项工程项目清单计价表
工程名称：音乐室电气设备安装工程 | [5 empty] | 第 4 页 共 4 页
序号 | 项目编码 | 项目名称 | 项目特征 | 计量单位 | 工程量 |  | 金额（元）
[7 empty] | 综合单价 | 合价 | 其中:暂估价
5 | 030506005001 | 背景音乐系统调试 | [项目特征] 1.名称:背景音乐系统调试 2.类别:调试 3.功能:满足设计及规范要求 4.公共广播语言清晰度及相应声学特性指标要求:满足设计及规范要求 [工作内容] 1.设备连接构成系统 2.试听、调试 3.系统试运行 4.公共广播达到语言清晰度及相应声学特性指标 | 系统 | 1 |  | 333.58 | 333.58
本页小计 | [7 empty] | 333.58
合 计 | [7 empty] | 5014.31

## 表-09 施工技术措施项目清单计价表
表-09
施工技术措施项目清单计价表
工程名称：音乐室电气设备安装工程 | [5 empty] | 第 1 页 共 1 页
序号 | 项目编码 | 项目名称 | 项目特征 | 计量单位 | 工程量 |  | 金额（元）
[7 empty] | 综合单价 | 合价 | 其中:暂估价
| 一 | 施工技术措施项目
本页小计
合 计

## 表-10 施工组织措施项目清单计价表
表-10
施工组织措施项目清单计价表
工程名称：音乐室电气设备安装工程 | [6 empty] | 第 1 页 共 2 页
序号 | 项目编码 | 项目名称 | 计算 基础 | 费率 (%) | 金额 (元) | 调整 费率 (%) |  | 调整后 金额 (元) | 备注
1 | 031302B02001 | 组织措施费 | (分部分项人工费+技术措施人工费-机械（爆破）土石方人工费-机械（爆破）土石方技术措施人工费-人工土石方人工费-人工土石方技术措施人工费)+(机械（爆破）土石方人工费+机械（爆破）土石方机械费+机械（爆破）土石方技术措施人工费+机械（爆破）土石方技术措施机械费)*0.048/费率+(人工土石方人工费+人工土石方技术措施人工费)*0.0222/费率 | 16.39 | 127.83
2 | 031302001001 | 安全文明施工费 | 分部分项人工费+人工价差_预算+技术措施人工费+技术措施人工价差_预算 | 19.23 | 162.87
3 | 031302B03001 | 建设工程竣工档案编制费 | (分部分项人工费+技术措施人工费-机械（爆破）土石方人工费-机械（爆破）土石方技术措施人工费-人工土石方人工费-人工土石方技术措施人工费)+(机械（爆破）土石方人工费+机械（爆破）土石方机械费+机械（爆破）土石方技术措施人工费+机械（爆破）土石方技术措施机械费)*0.002/费率+(人工土石方人工费+人工土石方技术措施人工费)*0.0019/费率 | 1.94 | 15.13
注：1.计算基础和费用标准按本市有关费用定额或文件执行。 2.根据施工方案计算的措施费，可不填写“计算基础”和“费率”的数值，只填写“金额”数值，但应在备注栏说明施工 方案出处或计算方法。
表-10
施工组织措施项目清单计价表
工程名称：音乐室电气设备安装工程 | [6 empty] | 第 2 页 共 2 页
合 计 |  |  |  |  | 305.83

## 表-11 其他项目清单计价汇总表
表-11
其他项目清单计价汇总表
工程名称：音乐室电气设备安装工程 |  |  |  | 第 1 页 共 1 页
序号 | 项目名称 | 计量单位 | 金额(元) |  | 备注
1 | 暂列金额 | 项 |  |  | 明细详见 表-11-1
2 | 暂估价 | 项
2.1 | 材料(工程设备)暂估价 | 项 | -- |  | 明细详见 表-11-2
2.2 | 专业工程暂估价 | 项 |  |  | 明细详见 表-11-3
3 | 计日工 | 项 |  |  | 明细详见 表-11-4
4 | 总承包服务费 | 项 |  |  | 明细详见 表-11-5
5 | 索赔与现场签证 | 项 |  |  | 明细详见 表-11-6
合 计 |  |  | 0
注：材料、设备暂估单价进入清单项目综合单价，此处不汇总。

## 表-11-1 暂列金额明细表
表-11-1
暂列金额明细表
工程名称：音乐室电气设备安装工程 |  |  |  | 第 1 页 共 1 页
序号 | 项目名称 | 计量单位 | 暂定金额(元) |  | 备注
1
合 计 |  |  |  |  | —
注：此表由招标人填写，如不能详列，也可只列暂列金额总额，投标人应将上述暂列金额计入投标总价中。

## 表-11-2 材料(工程设备)暂估单价及调整表
表-11-2
材料（工程设备）暂估单价及调整表
工程名称：音乐室电气设备安装工程 | [9 empty] | 第 1 页 共 1 页
序号 | 材料(工程设备) 名称、规格、型号 | 计量单位 | 数量 |  | 暂估价(元) |  | 调整价(元) |  | 差额±(元) |  |  | 备注
|  |  | 暂估 数量 | 实际 数量 | 单价 | 合价 | 单价 | 合价 | 单价 |  | 合价
注：1. 此表由招标人填写“暂估单价”，并在备注栏说明暂估价的材料、工程设备拟用在哪些清单项目上，投标人应将上述材料、工程设备暂估单价计入工程量清单综合单价报价中。 2. 材料包括原材料、燃料、构配件以及按规定应计入建筑安装工程造价的设备。

## 表-11-3 专业工程暂估价及结算价表
表-11-3
专业工程暂估价及结算价表
工程名称：音乐室电气设备安装工程 | [5 empty] | 第 1 页 共 1 页
序号 | 专业工程名称 | 工程内容 | 暂估金额 （元） | 结算金额 (元) | 差额 ±(元) |  | 备注
1
合 计 |  |  | 0 |  |  |  | —
注： 此表由招标人填写，投标人应将上述专业工程暂估价计入投标总价中。结算时按合同约定结算金额填写。

## 表-12 规费、税金项目计价表
表-12
规费、税金项目计价表
工程名称：音乐室电气设备安装工程 |  |  |  | 第 1 页 共 1 页
序号 | 项目名称 | 计算基础 | 费率(%) |  | 金额（元）
1 | 规费 | 专业工程规费（人）+机械（爆破）土石方规费（人+机）*0.072/费率+人工土石方规费（人）*0.082/费率 | 18 |  | 140.39
2 | 税金 | 2.1 + 2.2 + 2.3 |  |  | 540.6
2.1 | 增值税 | 分部分项工程费+措施项目费+其他项目费+规费-甲供材料费 | 9 |  | 491.45
2.2 | 附加税 | 增值税 | 10 |  | 49.15
2.3 | 环境保护税 | 按实计算
合计 |  |  |  |  | 680.99