## 封-2 招标控制价
封-2 | 安装工程 | [5 empty] | 工程
招标控制价
招标控制价 |  | (小写): | 21,387.55
|  | (大写): | 贰万壹仟叁佰捌拾柒元伍角伍分
其中:安全文明施工费(小写): |  |  |  | 1044.62
(大写): |  |  |  | 壹仟零肆拾肆元陆角贰分
招 标 人： |  |  |  |  | 工程造价 咨 询 人：
|  |  | (单位盖章) |  |  | (单位资质专用章)
法定代理人 或其授权人： |  |  |  |  | 法定代理人 或其授权人：
|  |  | (签字或盖章) |  |  | (签字或盖章)
编 制 人： |  |  |  |  | 复 核 人：
|  |  | (造价人员签字盖专用章) |  |  | (造价工程师签字盖专用章)
时间： 年 月 日

## 表-04 单位工程招标控制价汇总表
表-04
单位工程招标控制价汇总表
工程名称：安装工程 |  |  | 第 1 页 共 1 页
序号 | 汇总内容 | 金额(元) |  | 其中：暂估价(元)
1 | 分部分项工程费 | 16599.29
1.1 | 利旧设备安装工程 | 2239.72
1.2 | C安装工程 | 14359.57
2 | 措施项目费 | 1961.38
2.1 | 其中：安全文明施工费 | 1044.62
3 | 其他项目费
4 | 规费 | 900.25 |  | －
5 | 税金 | 1926.63 |  | －
投标报价合计=1+2+3+4+5 |  | 21,387.55
注：1.本表适用于单位工程招标控制价或投标报价的汇总，如无单位工程划分，单项工程也使用本表汇总。 2.分部分项工程、措施项目中暂估价中应填写材料、工程设备暂估价，其他项目中暂估价应填写专业工程暂估价。

## 表-08 措施项目汇总表
表-08
措施项目汇总表
工程名称：安装工程 |  |  | 第 1 页 共 1 页
序号 | 项目名称 | 金额(元)
|  | 合价 |  | 其中：暂估价
1 | 施工技术措施项目
2 | 施工组织措施项目 | 1961.38
2.1 | 其中：安全文明施工费 | 1044.62
2.2 | 建设工程竣工档案编制费 | 97.03
措施项目费合计=1+2 |  | 1961.38

## 表-09 分部分项工程项目清单计价表
表-09
分部分项工程项目清单计价表
工程名称：安装工程 | [5 empty] | 第 1 页 共 6 页
序号 | 项目编码 | 项目名称 | 项目特征 | 计量单位 | 工程量 |  | 金额（元）
[7 empty] | 综合单价 | 合价 | 其中:暂估价
利旧设备安装工程
1 | 030701003001 | 空调安装（材料利旧） | [项目特征] 1.名称:空调 2.型号:原有空调 3.规格:原有空调 4.安装形式:符合甲方及规范要求 5.安装调试要求:空调安装调试，包含但不限于：利旧空调室内机、室外机、金属支架、外机底座、连接铜管及保温层、连接电线、冷凝水排水管、穿墙套管、遥控器的检查清理、安装固定、管线连接、系统抽真空、制冷剂查漏补加、通电试运行；确保空调制冷制热正常，无漏水漏电现象，运行无异常噪音。本项目主要材料全部使用甲方提供的利旧材料，安装所需的所有零星辅材（包含但不限于螺丝、扎带、胶带、绝缘胶布、膨胀螺栓、接线端子、密封胶、保温胶带等）已包含在综合单价中，不另计费。工完场清。满足规范、使用功能及业主要求。 6.隔振垫(器)、支架形式、材质:与原有一致 7.运距:综合考虑 [工作内容] 1.场内运输 2.安装 3.补刷(喷)油漆 4.调试 | 套 | 1 |  | 150 | 150
本页小计 | [7 empty] | 150
表-09
分部分项工程项目清单计价表
工程名称：安装工程 | [5 empty] | 第 2 页 共 6 页
序号 | 项目编码 | 项目名称 | 项目特征 | 计量单位 | 工程量 |  | 金额（元）
[7 empty] | 综合单价 | 合价 | 其中:暂估价
2 | 030506007003 | 教学一体机安装（材料利旧） | [项目特征] 1.名称:教学一体机 2.类别:利旧设备 3.规格:以现场实际尺寸为准 4.运距:综合考虑 5.安装调试要求:包含但不限于：利旧一体机本体、支架、固定螺栓、电源线、网线、HDMI 线、USB 连接线、触摸笔、遥控器的检查清理、安装固定、线路连接、系统调试、触摸功能校准、接口功能测试；确保一体机显示正常，触摸灵敏准确，所有接口功能完好，系统运行稳定。本项目主要材料全部使用甲方提供的利旧材料，安装所需的所有零星辅材（包含但不限于螺丝、扎带、胶带、绝缘胶布、膨胀螺栓、接线端子等）已包含在综合单价中，不另计费。安装完成后清理现场垃圾，工完场清。满足规范、使用功能及业主要求。 [工作内容] 1.场内运输 2.安装 3.调试 | 台 | 2 |  | 280.3 | 560.6
本页小计 | [7 empty] | 560.6
表-09
分部分项工程项目清单计价表
工程名称：安装工程 | [5 empty] | 第 3 页 共 6 页
序号 | 项目编码 | 项目名称 | 项目特征 | 计量单位 | 工程量 |  | 金额（元）
[7 empty] | 综合单价 | 合价 | 其中:暂估价
3 | 030507008002 | 监控摄像机安装（材料利旧） | [项目特征] 1.名称:监控摄像机 2.类别:利旧设备 3.安装调试要求:包含但不限于：利旧摄像机、镜头、防护罩、支架的检查清理、安装固定、电源线及网线连接、角度调整、图像清晰度调试；确保摄像机图像清晰，夜视功能及其他功能正常。连通主机，通网，确保上级单位能查看。本项目主要材料全部使用甲方提供的利旧材料，安装所需的所有零星辅材（包含但不限于螺丝、扎带、胶带、绝缘胶布、膨胀螺栓、接线端子等）已包含在综合单价中，不另计费。安装完成后清理现场垃圾，工完场清。满足规范、使用功能及业主要求。 4.运距:综合考虑 [工作内容] 1.场内运输 2.安装 3.调试 | 台 | 8 |  | 191.14 | 1529.12
| C | 安装工程
本页小计 | [7 empty] | 1529.12
表-09
分部分项工程项目清单计价表
工程名称：安装工程 | [5 empty] | 第 4 页 共 6 页
序号 | 项目编码 | 项目名称 | 项目特征 | 计量单位 | 工程量 |  | 金额（元）
[7 empty] | 综合单价 | 合价 | 其中:暂估价
1 | 030502005001 | 监控网线 | [项目特征] 1.名称:监控网线 2.规格:满足规范、使用功能及业主要求 3.线缆对数: 4.敷设方式:综合考虑 5.数量:暂定 6.安装要求:以满足规范、使用功能及业主要求为准 [工作内容] 1.敷设 2.标记 3.卡接 | m | 240 |  | 3.98 | 955.2
2 | 030411002001 | 线槽 | [项目特征] 1.名称:线槽 2.材质:塑料 3.规格:详设计 [工作内容] 1.本体安装 2.补刷(喷)油漆 | m | 122.4 |  | 19.33 | 2365.99
3 | 030411004008 | 配线 WDZD-BYJ/（3*6.0） | [项目特征] 1.名称:配线 2.配线形式:综合考虑 3.规格、型号:WDZD-BYJ/（3*6.0） 4.材质:铜芯 5.配线部位:综合考虑 6.安装要求:满足规范、设计及业主要求 [工作内容] 1.配线 2.支持体(夹板、绝缘子、槽板等)安装 | m | 394.2 |  | 10.62 | 4186.4
本页小计 | [7 empty] | 7507.59
表-09
分部分项工程项目清单计价表
工程名称：安装工程 | [5 empty] | 第 5 页 共 6 页
序号 | 项目编码 | 项目名称 | 项目特征 | 计量单位 | 工程量 |  | 金额（元）
[7 empty] | 综合单价 | 合价 | 其中:暂估价
4 | 030404035002 | 单相五孔插座（空调） | [项目特征] 1.名称:单项五孔插座（空调） 2.材质、规格:以满足规范、使用功能及业主要求为准 3.数量:暂定 4.安装要求:以满足规范、使用功能及业主要求为准 [工作内容] 1.本体安装 2.接线 | 个 | 1 |  | 34.76 | 34.76
5 | 030404035003 | 单相五孔插座 | [项目特征] 1.名称:单项五孔插座 2.材质、规格:以满足规范、使用功能及业主要求为准 3.数量: 4.安装要求:以满足规范、使用功能及业主要求为准 [工作内容] 1.本体安装 2.接线 | 个 | 18 |  | 26.59 | 478.62
6 | 030409005001 | 避雷网 热镀锌圆钢 Φ12 | [项目特征] 1.名称:避雷网 2.材质:热镀锌圆钢 3.规格:Φ12 4.安装形式:明敷 5.混凝土块尺寸:综合考虑 6.其它:满足招标文件、图纸及规范要求 [工作内容] 1.避雷网制作、安装 2.跨接 3.混凝土块制作 4.补刷(喷)油漆 | m | 312.4 |  | 20.29 | 6338.6
本页小计 | [7 empty] | 6851.98
表-09
分部分项工程项目清单计价表
工程名称：安装工程 | [5 empty] | 第 6 页 共 6 页
合 计 | [7 empty] | 16599.29

## 表-09 施工技术措施项目清单计价表
表-09
施工技术措施项目清单计价表
工程名称：安装工程 | [5 empty] | 第 1 页 共 1 页
序号 | 项目编码 | 项目名称 | 项目特征 | 计量单位 | 工程量 |  | 金额（元）
[7 empty] | 综合单价 | 合价 | 其中:暂估价
| 一 | 施工技术措施项目
本页小计
合 计

## 表-10 施工组织措施项目清单计价表
表-10
施工组织措施项目清单计价表
工程名称：安装工程 | [6 empty] | 第 1 页 共 2 页
序号 | 项目编码 | 项目名称 | 计算 基础 | 费率 (%) | 金额 (元) | 调整 费率 (%) |  | 调整后 金额 (元) | 备注
1 | 031302B02001 | 组织措施费 | (分部分项人工费+技术措施人工费-机械（爆破）土石方人工费-机械（爆破）土石方技术措施人工费-人工土石方人工费-人工土石方技术措施人工费)+(机械（爆破）土石方人工费+机械（爆破）土石方机械费+机械（爆破）土石方技术措施人工费+机械（爆破）土石方技术措施机械费)*0.048/费率+(人工土石方人工费+人工土石方技术措施人工费)*0.0222/费率 | 16.39 | 819.73
2 | 031302001001 | 安全文明施工费 | 分部分项人工费+人工价差_预算+技术措施人工费+技术措施人工价差_预算 | 19.23 | 1044.62
3 | 031302B03001 | 建设工程竣工档案编制费 | (分部分项人工费+技术措施人工费-机械（爆破）土石方人工费-机械（爆破）土石方技术措施人工费-人工土石方人工费-人工土石方技术措施人工费)+(机械（爆破）土石方人工费+机械（爆破）土石方机械费+机械（爆破）土石方技术措施人工费+机械（爆破）土石方技术措施机械费)*0.002/费率+(人工土石方人工费+人工土石方技术措施人工费)*0.0019/费率 | 1.94 | 97.03
注：1.计算基础和费用标准按本市有关费用定额或文件执行。 2.根据施工方案计算的措施费，可不填写“计算基础”和“费率”的数值，只填写“金额”数值，但应在备注栏说明施工 方案出处或计算方法。
表-10
施工组织措施项目清单计价表
工程名称：安装工程 | [6 empty] | 第 2 页 共 2 页
合 计 |  |  |  |  | 1961.38

## 表-12 规费、税金项目计价表
表-12
规费、税金项目计价表
工程名称：安装工程 |  |  |  | 第 1 页 共 1 页
序号 | 项目名称 | 计算基础 | 费率(%) |  | 金额（元）
1 | 规费 | 专业工程规费（人）+机械（爆破）土石方规费（人+机）*0.072/费率+人工土石方规费（人）*0.082/费率 | 18 |  | 900.25
2 | 税金 | 2.1 + 2.2 + 2.3 |  |  | 1926.63
2.1 | 增值税 | 分部分项工程费+措施项目费+其他项目费+规费-甲供材料费 | 9 |  | 1751.48
2.2 | 附加税 | 增值税 | 10 |  | 175.15
2.3 | 环境保护税 | 按实计算
合计 |  |  |  |  | 2826.88