## 【表-04】单位工程招标控制价汇总表_危房维修工程
表-04
单位工程招标控制价汇总表
工程名称：危房维修工程 |  | 第 1 页 共 1 页
序号 | 汇总内容 | 金额（元） | 其中：暂估价（元）
1 | 分部分项工程 | 119863.73
1.1 | 拆除工程 | 8239.87
1.2 | 危房维修工程 | 111623.86
2 | 措施项目 | 42011.47
2.2.1 | 其中：安全文明施工费 | 5455.32 | _
3 | 规费 | 4475.51 | _
4 | 税金 | 17260.72 | _
招标控制价合计=1+2+4+5 |  | 191611.43
注：1.本表适用于单位工程招标控制价或投标报价的汇总，如无单位工程的划分，单项工程也使用本表汇总。 2.分部分项工程、措施项目中暂估价中应填写材料、工程设备暂估价；其他项目中暂估价应填写专业工程暂估价。

## 【表-08】措施项目汇总表_危房维修工程
表-08
措施项目汇总表
工程名称：危房维修工程 |  |  | 第 1 页 共 1 页
序号 | 项目名称 | 金额（元）
|  | 合价 | 其中：暂估价
1 | 施工技术措施项目 | 32957.10
2 | 施工组织措施项目 | 9054.37
2.1 | 其中：安全文明施工费 | 5455.32
2.2 | 建设工程竣工档案编制费 | 149.18
措施项目费合计=1+2 |  | 42011.47

## 【表-09】分部分项工程清单计价表（含工程内~修工程
表-09
分部分项工程项目清单计价表
工程名称：危房维修工程 | [6 empty] | 第 1 页 共 6 页
序号 | 项目编码 | 项目名称 | 项目特征及主要工程内容 | 计量单位 | 工程量 | 金额（元）
[6 empty] | 综合单价 | 合价 | 其中：暂估价
| A.1 | 拆除工程
1 | 011604003001 | 拆除原墙釉面砖及基层-内墙 | [项目特征] 1.拆除部位:内墙加固墙体剔除高度1.5m 2.墙砖层及基层厚度:拆除原墙面20mm厚水泥砂浆抹灰层、20mm厚水泥砂浆结合层、6mm厚釉面砖 3.场内运距:综合考虑 4.其他:满足设计图、规范要求及预算疑似问题回复 [工作内容] 1.拆除 2.控制扬尘 3.清理 4.场内运输 | m2 | 138.240 | 10.44 | 1443.23
2 | 011604003002 | 拆除原墙面涂料及基层-内墙 | [项目特征] 1.拆除部位:内墙面除1.5m高釉面砖外其它部分（1.50m以上部位） 2.涂料层及厚度:拆除原墙面20mm厚水泥砂浆抹灰层、3mm厚内墙涂料 3.场内运距:综合考虑 4.其他:满足设计图、规范要求及预算疑似问题回复 [工作内容] 1.拆除 2.控制扬尘 3.清理 4.场内运输 | m2 | 179.710 | 5.31 | 954.26
3 | 011604003003 | 拆除原外墙面釉面砖（栏板及女儿墙）-外墙 | [项目特征] 1.拆除部位:拆除原外墙面釉面砖(外栏板、女儿墙） 2.砖层及基层厚度:拆除走道栏板外立面8mm厚釉面砖（拆除厚度综合考虑按12mm厚），在拆除中局部粘接层随面砖自然会脱落、原墙面凹凸砂浆填补、清理基层 3.场内运距:综合考虑 4.其他:满足设计图、规范要求及预算疑似问题回复 [工作内容] 1.拆除 2.控制扬尘 | m2 | 450.990 | 11.09 | 5001.48
本页小计 | [6 empty] | 7398.97
表-09
分部分项工程项目清单计价表
工程名称：危房维修工程 | [6 empty] | 第 2 页 共 6 页
序号 | 项目编码 | 项目名称 | 项目特征及主要工程内容 | 计量单位 | 工程量 | 金额（元）
[6 empty] | 综合单价 | 合价 | 其中：暂估价
3.清理 4.场内运输
4 | 011604003004 | 拆除原外墙面釉面砖（圆柱） | [项目特征] 1.拆除部位:拆除原外柱面釉面砖(圆柱） 2.砖层及基层厚度:拆除走道栏板外立面8mm厚釉面砖（拆除厚度综合考虑按12mm厚），在拆除中局部粘接层随面砖自然会脱落、原墙面凹凸砂浆填补、清理基层 3.场内运距:综合考虑 4.其他:满足设计图、规范要求及预算疑似问题回复 [工作内容] 1.拆除 2.控制扬尘 3.清理 4.场内运输 | m2 | 21.760 | 12.13 | 263.95
5 | 011707B07001 | 建筑垃圾清运 | [项目特征] 1.名称:拆除建筑垃圾 2.转运:人工转运，综合考虑 3.运输距离:汽车外运运距包干计取 4.其他:详设计图及预算疑似问题回复 [工作内容] 1.运输 2.弃碴（含碴场费） | m3 | 16.170 | 35.68 | 576.95
|  | 分部小计 |  |  |  |  | 8239.87
| A.2 | 危房维修工程
6 | 011102003001 | 300X600X10釉面砖-加固墙面（内墙1） | [项目特征] 1.部位:加固墙面（1.50m以下） 2.找平层:10mm厚1:3水泥砂浆打底 3.结合层厚度、砂浆配合比:8mm厚1:3水泥砂浆粘接层(加建筑胶适量) 4.面层材料品种、规格、颜色:300X600X10釉面砖、勾缝或白水泥擦缝 5.嵌缝材料种类:满足设计及规范要求 6.其他:满足设计图及规范要求 | m2 | 138.240 | 125.34 | 17327.00
本页小计 | [6 empty] | 18167.90
表-09
分部分项工程项目清单计价表
工程名称：危房维修工程 | [6 empty] | 第 3 页 共 6 页
序号 | 项目编码 | 项目名称 | 项目特征及主要工程内容 | 计量单位 | 工程量 | 金额（元）
[6 empty] | 综合单价 | 合价 | 其中：暂估价
[工作内容] 1.基层清理 2.界面剂一道 3.结合层 4.面层铺设、磨边 5.嵌缝 6.材料运输
7 | 011302001001 | 白色无机涂料-加固墙面（内墙2） | [项目特征] 1.部位:加固墙面（1.50m以上） 2.基层类型:综合虑 3.刮腻子遍数:二道白色腻子 4.涂料品种、刷漆遍数:二道白色无机涂料 5.其他:满足设计图及规范要求 [工作内容] 1.基层清理 2.刮腻子 3.无机涂料 4.材料运输 | m2 | 179.710 | 25.58 | 4596.98
8 | 011406001001 | 天然真石漆-（外墙1）-外墙 | [项目特征] 1.部位:走道栏板、屋面女儿墙 2.基层类型:剔除原墙脱落、松动的水泥砂浆并用水泥砂浆填补;清理干净 3.抗裂砂浆:满刷3mm厚聚合物抗裂防水砂浆、满刮3mm厚聚合物抗裂防水砂浆 4.网格布层:满铺耐碱玻纤网格布(网孔中心距4*4mm,单位面积质量160g/m2) 5.腻子种类及遍数:柔性耐水腻子两遍 6.底漆及遍数:涂刷封闭底漆一遍 7.喷真石漆及遍数:天然真石漆两遍、400X800分格,缝宽10mm、颜色综合考虑；涂料罩光清漆一遍，真石漆(水包砂) 8.其他:满足设计图、规范要求及预算疑似问题回复 [工作内容] 1.基层清理 2.网格布 3.抗裂砂浆 4.刮腻子 | m2 | 450.990 | 116.52 | 52549.35 |  | [项目特征]
本页小计 | [6 empty] | 57146.33 |  | 1.部位:走道栏板、屋面女儿墙
2.基层类型:剔除原墙脱落、松动的水泥砂浆并用水泥砂浆填补;清理干净
表-09 | [8 empty] | 3.抗裂砂浆:满刷3mm厚聚合物抗裂防水砂浆、满刮3mm厚聚合物抗裂防水砂浆
分部分项工程项目清单计价表 | [8 empty] | 4.网格布层:满铺耐碱玻纤网格布(网孔中心距4*4mm,单位面积质量160g/m2)
工程名称：危房维修工程 | [6 empty] | 第 4 页 共 6 页 |  | 5.腻子种类及遍数:柔性耐水腻子两遍
序号 | 项目编码 | 项目名称 | 项目特征及主要工程内容 | 计量单位 | 工程量 | 金额（元） |  |  | 6.底漆及遍数:涂刷封闭底漆一遍
[6 empty] | 综合单价 | 合价 | 其中：暂估价 | 7.喷真石漆及遍数:天然真石漆两遍、400X800分格,缝宽10mm、颜色综合考虑；涂料罩光清漆一遍，真石漆(水包砂)
|  |  | 5.刮底漆 6.喷真石漆 7.分格缝线条 8.刷防护材料、油漆 | [5 empty] | 8.其他:满足设计图、规范要求及预算疑似问题回复
9 | 011406001002 | 天然真石漆-（外墙1）-圆柱 | [项目特征] 1.部位:外墙圆柱 2.基层类型:剔除原墙脱落、松动的水泥砂浆并用水泥砂浆填补;清理干净 3.抗裂砂浆:满刷3mm厚聚合物抗裂防水砂浆、满刮3mm厚聚合物抗裂防水砂浆 4.网格布层:满铺耐碱玻纤网格布(网孔中心距4*4mm,单位面积质量160g/m2) 5.腻子种类及遍数:柔性耐水腻子两遍 6.底漆及遍数:涂刷封闭底漆一遍 7.喷真石漆及遍数:天然真石漆两遍、400X800分格,缝宽10mm、颜色综合考虑；涂料罩光清漆一遍，真石漆(水包砂) 8.其他:满足设计图、规范要求及预算疑似问题回复 [工作内容] 1.基层清理 2.网格布 3.抗裂砂浆 4.刮腻子 5.刮底漆 6.喷真石漆 7.分格缝线条 8.刷防护材料、油漆 | m2 | 21.760 | 124.02 | 2698.68 |  | [工作内容]
10 | 011201004001 | 12mm厚1：2水泥砂浆抹面-外墙 | [项目特征] 1.部位:走道栏板、屋面女儿墙、外墙圆柱 2.基层类型:水泥砂浆填补，清理干净 3.抹灰层砂浆厚度、配合比:12mm厚1:2.5水泥砂浆抹灰面层 4.其他:满足设计图、规范要求及预算疑似问题回复 [工作内容] 1.基层清理、打磨 2.砂浆制作、运输 | m2 | 472.750 | 22.57 | 10669.97 |  | 1.基层清理
本页小计 | [6 empty] | 13368.65 |  | 2.网格布
3.抗裂砂浆
表-09 | [8 empty] | 4.刮腻子
分部分项工程项目清单计价表
工程名称：危房维修工程 | [6 empty] | 第 5 页 共 6 页
序号 | 项目编码 | 项目名称 | 项目特征及主要工程内容 | 计量单位 | 工程量 | 金额（元）
[6 empty] | 综合单价 | 合价 | 其中：暂估价
3.抹灰面
11 | 010101004001 | 挖沟槽土石方 | [项目特征] 1.土石壤类别:综合考虑 2.开挖方式:综合考虑 3.挖土深度:综合考虑 4.其他:满足设计图及预算疑似问题回复 [工作内容] 1.排地表水 2.土石开挖 3.场内运输 | m3 | 6.910 | 103.96 | 718.36
12 | 011707B07002 | 余方弃置 | [项目特征] 1.名称:余方弃置 2.转运:人工转运，综合考虑 3.运输距离:汽车外运运距包干计取 4.其他:满足设计图及预算疑似问题回复 [工作内容] 1.余方点装料运输至弃置点 2.场内转运 3.渣场费 | m3 | 6.910 | 31.05 | 214.56
13 | 010501002001 | C30混凝土填满 | [项目特征] 1.部位:维修墙体底部 2.混凝土种类:商品或自拌混凝土综合考虑 3.混凝土强度等级:C30 4.其他:满足设计图、规范要求及预算疑似问题回复 [工作内容] 1.混凝土制作、运输、浇筑、振捣、养护 2.开挖沟槽满浇基槽 | m3 | 6.910 | 535.92 | 3703.21
14 | 011201001001 | 35mm厚MU15水泥砂浆抹面 | [项目特征] 1.墙体类型:综合考虑 2.加固墙面抹灰厚度、砂浆配合比:加固墙面均采用35mm厚MU15水泥砂浆抹面，分3次成合，表面抹面抹光 3.其他:满足设计图、规范要求及预算疑似问题回复 [工作内容] 1.基层清理 2.砂浆制作、运输 | m2 | 317.950 | 39.04 | 12412.77
本页小计 | [6 empty] | 17048.90
表-09
分部分项工程项目清单计价表
工程名称：危房维修工程 | [6 empty] | 第 6 页 共 6 页
序号 | 项目编码 | 项目名称 | 项目特征及主要工程内容 | 计量单位 | 工程量 | 金额（元）
[6 empty] | 综合单价 | 合价 | 其中：暂估价
3.底层抹灰 4.抹面层
15 | 010515003001 | 加固钢筋网片 | [项目特征] 1.部位:加固墙面 2.钢筋种类、规格:综合考虑 3.穿墙拉结钢筋:详设计图 4.钻孔:综合考虑 5.其他:满足设计图、规范要求 [工作内容] 1.钢筋网制作、运输 2.钢筋网安装 3.焊接(绑扎) 4.钻孔 | t | 1.126 | 5979.56 | 6732.98
|  | 分部小计 |  |  |  |  | 111623.86
本页小计 | [6 empty] | 6732.98
合 计 | [6 empty] | 119863.73

## 【表-09】施工技术措施项目清单计价表（含工~修工程
表-09
施工技术措施项目清单计价表
工程名称：危房维修工程 | [6 empty] | 第 1 页 共 1 页
序号 | 项目编码 | 项目名称 | 项目特征及主要工程内容 | 计量单位 | 工程量 | 金额（元）
[6 empty] | 综合单价 | 合价 | 其中：暂估价
1 | 011701002001 | 脚手架及安全防护 | [项目特征] 1.搭设方式:综合 2.搭设高度:综合 3.脚手架材质:综合 4.其他:详设计图及规范要求 [工作内容] 1.场内、场外材料搬运 2.搭、拆脚手架、斜道、上料平台 3.安全网的铺设 4.拆除脚手架后材料的堆放 | 项 | 1.000 | 24770.66 | 24770.66
2 | 011703001001 | 垂直运输 | [项目特征] 1.建筑物建筑类型及结构形式:综合考虑 2.建筑物檐口高度、层数:满足设计图 3.其他:结合现场情况综合考虑 [工作内容] 1.在施工工期内完成全部工程项目所需要的垂直运输机械台班 2.合同工期期间垂直运输机械的修理与保养 | 项 | 1.000 | 5233.48 | 5233.48
3 | 011707004001 | 二次搬运 | [项目特征] 1.建筑物建筑类型及结构形式:综合考虑 2.二次转运运距:结合现场综合考虑 3.其他:结合现场情况综合考虑 [工作内容] 因施工场地材料、成品、半成品必须发生的二次、多次搬运费用。 | 项 | 1.000 | 2952.96 | 2952.96
本页小计 | [6 empty] | 32957.10
合 计 | [6 empty] | 32957.10

## 【表-10】施工组织措施项目清单计价表_危房维修工程
表-10
施工组织措施项目清单计价表
工程名称：危房维修工程 | [6 empty] | 第 1 页 共 1 页
序号 | 项目编码 | 项目名称 | 计算基础 | 费率 （%） | 金额 （元） | 调整费率 （%） | 调整后金额（元） | 备注
1 | 011707B16001 | 组织措施费 | 定额人工费+定额施工机具使用费 | 5.55 | 3449.87
2 | 011707001001 | 安全文明施工费 | (税前造价×3.23%) | 3.23 | 5455.32 |  |  | 重庆费用定额2018_一般计税法:房屋建筑修缮工程
3 | 011707B15001 | 建设工程竣工档案编制费 | 定额人工费+定额施工机具使用费 | 0.24 | 149.18
合计 |  |  |  |  | 9054.37
注： | 1.计算基础和费用标准按本市有关费用定额或文件执行。 2.根据施工方案计算的措施费，可不填写“计算基础”和“费率”的数值，只填写“金额”数值，但应在备注栏说明施工方案出处或计算方法。

## 【表-11】其他项目清单与计价汇总表_危房维修工程
表-11
其他项目清单计价汇总表
工程名称：危房维修工程 |  |  |  | 第 1 页 共 1 页
序号 | 项目名称 | 计量单位 | 金额（元） | 备注
1 | 暂列金额 | 项 | 8000.00 | 明细详见 表-11-1
2 | 暂估价 | 项
2.1 | 材料（工程设备）暂估价 | 项 |  | 明细详见 表-11-2
2.2 | 专业工程暂估价 | 项 |  | 明细详见 表-11-3
3 | 计日工 | 项 |  | 明细详见 表-11-4
4 | 总承包服务费 | 项 |  | 明细详见 表-11-5
5 | 索赔与现场签证 | 项 |  | 明细详见 表-11-6
合 计 |  |  | 8000.00
注：材料、设备暂估单价进入清单项目综合单价，此处不汇总。

## 【表-11-1】暂列金额明细表_危房维修工程
表-11-1
暂列金额明细表
工程名称：危房维修工程 |  |  |  | 第 1 页 共 1 页
序号 | 项目名称 | 计量单位 | 暂定金额 (元） | 备注
1 | 原强弱电线路及原外墙面校园文化建设移除及恢复等费用 | 项 | 8000.00 | 原强弱电线路及原外墙面校园文化建设移除及恢复等费用按暂列金额8000.00元计取，在实际施工中按实签证收方进入结算；在危房维修工程中计取。
2
3
合计 |  |  | 8000.00
注：此表由招标人填写，如不能详列，也可只列暂定金额总额，投标人应将上述暂列金额计入投标总价中。

## 【表-12】规费、税金项目计价表_危房维修工程
表-12
规费、税金项目计价表
工程名称：危房维修工程 |  |  |  | 第 1 页 共 1 页
序号 | 项目名称 | 计算基础 | 费率（%） | 金额（元）
1 | 规费 | 定额人工费+定额施工机具使用费 | 7.2 | 4475.51
2 | 税金 | 2.1+2.2+2.3 |  | 17260.72
2.1 | 增值税 | 分部分项工程费+措施项目费+其他项目费+规费-甲供材料费 | 9 | 15691.56
2.2 | 附加税 | 增值税 | 10 | 1569.16
2.3 | 环境保护税 | 按实计算
合计 |  |  |  | 21736.23