## 封-2 招标控制价
| 垫江县全过程人民民主实践中心装修项目 | [5 empty] | 工程 | 封-2
招标控制价
招标控制价(小写)： |  |  | 226176.77
(大写)： |  |  | 贰拾贰万陆仟壹佰柒拾陆元柒角柒分
其中:安全文明施工费用(小写): |  |  |  | 2212.68
(大写)： |  |  |  | 贰仟贰佰壹拾贰元陆角捌分
招 标 人： |  |  |  |  | 工程造价 咨 询 人：
|  | (单位盖章) |  |  |  | (单位资质专用章)
法定代表人 或其授权人： |  |  |  |  | 法定代表人 或其授权人：
|  | (签字或盖) |  |  |  | (签字或盖章)
编 制 人： |  |  |  |  | 审 核 人：
|  | (造价人员签字盖专用章) |  |  |  | (造价工程师签字盖专用章)
时 间： 年 月 日

## 表-02 建设项目招标控制价汇总表
表-02
建设项目招标控制价汇总表
工程名称：垫江县全过程人民民主实践中心装修项目 |  |  |  |  | 第 1 页 共 1 页
序号 | 单项工程名称 | 金 额 (元) | 其 中
|  |  | 暂估价 (元) | 安全文明 施工费 (元) |  | 规 费 (元)
1 | 垫江县全过程人民民主实践中心装修项目 | 226176.77 |  | 2212.68 |  | 2500.21
合 计 |  | 226176.77 |  | 2212.68 |  | 2500.21
注：本表适用于建设项目招标控制价或投标报价的汇总。暂估价包括分部分项工程中的暂估价和专业工程暂估价。

## 表-03 单项工程招标控制价汇总表【垫江县全过程人民民主实
表—03
单项工程招标控制价汇总表
工程名称：垫江县全过程人民民主实践中心装修项目 |  |  |  |  | 第 1 页 共 1 页
序号 | 单位工程名称 | 金 额 （元） | 其 中
|  |  | 暂估价 （元） | 安全文明 施工费 （元） |  | 规 费 （元）
1 | 土建部分 | 107604.23 |  | 1599.05 |  | 1971.08
2 | 安装工程 | 118572.54 |  | 613.63 |  | 529.13
合 计 |  | 226176.77 |  | 2212.68 |  | 2500.21
注：本表适用于单项工程招标控制价或投标报价的汇总。暂估价包括分部分项工程中的暂估价和专业工程暂估价。

## 封-2 招标控制价【土建部分】
封-2 | 土建部分 | [5 empty] | 工程
招标控制价
招标控制价 |  | (小写): | 107,604.23
|  | (大写): | 壹拾万柒仟陆佰零肆元贰角叁分
其中:安全文明施工费(小写): |  |  |  | 1599.05
(大写): |  |  |  | 壹仟伍佰玖拾玖元零伍分
招 标 人： |  |  |  |  | 工程造价 咨 询 人：
|  |  | (单位盖章) |  |  | (单位资质专用章)
法定代理人 或其授权人： |  |  |  |  | 法定代理人 或其授权人：
|  |  | (签字或盖章) |  |  | (签字或盖章)
编 制 人： |  |  |  |  | 复 核 人：
|  |  | (造价人员签字盖专用章) |  |  | (造价工程师签字盖专用章)
时间： 年 月 日

## 表-04 单位工程招标控制价汇总表【土建部分】
表-04
单位工程招标控制价汇总表
工程名称：土建部分 |  |  | 第 1 页 共 1 页
序号 | 汇总内容 | 金额(元) |  | 其中：暂估价(元)
1 | 分部分项工程费 | 53060.61
1.1 | A拆除工程 | 2044.77
1.2 | 墙、柱面装饰与隔断、幕墙工程 | 32728.79
1.3 | 楼地面装饰工程 | 8040.64
1.4 | 天棚工程 | 10246.41
2 | 措施项目费 | 2879.35
2.1 | 其中：安全文明施工费 | 1599.05
3 | 其他项目费 | 40000
4 | 规费 | 1971.08 |  | －
5 | 税金 | 9693.19 |  | －
投标报价合计=1+2+3+4+5 |  | 107,604.23
注：1.本表适用于单位工程招标控制价或投标报价的汇总，如无单位工程划分，单项工程也使用本表汇总。 2.分部分项工程、措施项目中暂估价中应填写材料、工程设备暂估价，其他项目中暂估价应填写专业工程暂估价。

## 表-08 措施项目汇总表【土建部分】
表-08
措施项目汇总表
工程名称：土建部分 |  |  | 第 1 页 共 1 页
序号 | 项目名称 | 金额(元)
|  | 合价 |  | 其中：暂估价
1 | 施工技术措施项目
2 | 施工组织措施项目 | 2879.35
2.1 | 其中：安全文明施工费 | 1599.05
2.2 | 建设工程竣工档案编制费 | 159.55
措施项目费合计=1+2 |  | 2879.35

## 表-09 分部分项工程项目清单计价表【土建部分】
表-09
分部分项工程项目清单计价表
工程名称：土建部分 | [5 empty] | 第 1 页 共 9 页
序号 | 项目编码 | 项目名称 | 项目特征 | 计量单位 | 工程量 |  | 金额（元）
[7 empty] | 综合单价 | 合价 | 其中:暂估价
| A | 拆除工程
1 | 011612002001 | 原3p柜机空调保护性拆除 | [项目特征] 1.种类:原3p柜机空调保护性拆除，拆除后空调移至业主指定地方。 2.场内运距:综合考虑 [工作内容] 1.拆除 2.控制扬尘 3.清理 4.场内运输 | 套 | 1 |  | 179.47 | 179.47
2 | 011614002002 | 原有木柜拆除 | [项目特征] 1.柜体材质:结合现场实际情况综合考虑 2.柜体尺寸：长、宽、高:结合现场实际情况综合考虑 3.场内运距:结合现场实际情况综合考虑 [工作内容] 1.拆除 2.控制扬尘 3.清理 4.场内运输 | m2 | 14.25 |  | 4.58 | 65.27
3 | 011606001001 | 原有木地板地面拆除 | [项目特征] 1.拆除的基层类型:结合现场综合考虑 2.龙骨及饰面种类:结合现场综合考虑 3.场内运距:结合现场综合考虑 [工作内容] 1.拆除 2.控制扬尘 3.清理 4.场内运输 | m2 | 59.24 |  | 4.82 | 285.54
本页小计 | [7 empty] | 530.28
表-09
分部分项工程项目清单计价表
工程名称：土建部分 | [5 empty] | 第 2 页 共 9 页
序号 | 项目编码 | 项目名称 | 项目特征 | 计量单位 | 工程量 |  | 金额（元）
[7 empty] | 综合单价 | 合价 | 其中:暂估价
4 | 011606003001 | 原吊顶铝合金龙骨石膏板饰面拆除 | [项目特征] 1.拆除的基层类型:结合现场实际情况综合考虑 2.龙骨及饰面种类:铝合金龙骨石膏板饰面 3.场内运距:结合现场实际情况综合考虑 [工作内容] 1.拆除 2.控制扬尘 3.清理 4.场内运输 | m2 | 59.24 |  | 8.56 | 507.09
5 | 011613001001 | 灯具及线路拆除 | [项目特征] 1.拆除灯具高度:结合现场实际情况综合考虑 2.灯具种类:灯具及线路 3.场内运距:结合现场实际情况综合考虑 [工作内容] 1.拆除 2.控制扬尘 3.清理 4.场内运输 | 套 | 6 |  | 8.38 | 50.28
6 | 010103002001 | 建筑垃圾外运 | [项目特征] 1.废弃料品种:拆除建筑垃圾综合考虑 2.渣场费:投标根据自行考虑 3.运距:综合考虑 [工作内容] 1.余方点装料运输至弃置点 | m3 | 12 |  | 79.76 | 957.12
墙、柱面装饰与隔断、幕墙工程
本页小计 | [7 empty] | 1514.49
表-09
分部分项工程项目清单计价表
工程名称：土建部分 | [5 empty] | 第 3 页 共 9 页
序号 | 项目编码 | 项目名称 | 项目特征 | 计量单位 | 工程量 |  | 金额（元）
[7 empty] | 综合单价 | 合价 | 其中:暂估价
1 | 011207001005 | 墙面龙骨基层 | [项目特征] 1.龙骨材料种类、规格、中距:木龙骨30×50mm,刷水性防火涂料 2.基层材料种类、规格:详见设计要求 [工作内容] 1.基层清理 2.龙骨制作、运输、安装 3.钉隔离层 | m2 | 66.38 |  | 49.3 | 3272.53
2 | 011207001001 | 墙面石膏板面层 | [项目特征] 1.基层材料品种、规格、颜色:木工板基层，规格、颜色满足设计及规范要求 2.面层材料品种、规格、颜色:防火防潮石膏板厚度18mm，双层 3.压条材料种类、规格:详见设计要求 [工作内容] 1.基层清理 2.钉隔离层 3.基层铺钉 4.面层铺贴 | m2 | 66.38 |  | 88.14 | 5850.73
3 | 011105005001 | 金属踢脚线 | [项目特征] 1.踢脚线高度:100mm 2.基层材料种类、规格:详见设计要求 3.面层材料品种、规格、颜色:详见设计要求 [工作内容] 1.基层清理 2.基层铺贴 3.面层铺贴 4.材料运输 | m | 23.47 |  | 21.85 | 512.82
本页小计 | [7 empty] | 9636.08
表-09
分部分项工程项目清单计价表
工程名称：土建部分 | [5 empty] | 第 4 页 共 9 页
序号 | 项目编码 | 项目名称 | 项目特征 | 计量单位 | 工程量 |  | 金额（元）
[7 empty] | 综合单价 | 合价 | 其中:暂估价
4 | 011502001001 | 10X30X10钛金扣装饰线 | [项目特征] 1.基层类型:详见设计要求 2.线条材料品种、规格、颜色:10X30X10钛金扣 3.防护材料种类:详见设计要求 [工作内容] 1.线条制作、安装 2.刷防护材料 | m | 14.33 |  | 20.74 | 297.2
5 | 011207001002 | 书架 | [项目特征] 1.龙骨材料种类、规格、中距:详见设计要求，满足业主要求 2.基层材料种类、规格:双饰面板基层，满足业主要求 3.面层材料品种、规格、颜色:面贴3mm白亚克力，满足业主要求 [工作内容] 1.基层清理 2.龙骨制作、运输、安装 3.钉隔离层 4.基层铺钉 5.面层铺贴 | m2 | 4.76 |  | 480.98 | 2289.46
6 | 011407001001 | 墙面白色乳胶漆 | [项目特征] 1.基层类型:综合考虑 2.喷刷涂料部位:室内墙面 3.腻子种类:防水腻子两遍 4.涂料品种、喷刷遍数:详见设计要求 [工作内容] 1.基层清理 2.刮腻子 3.刷、喷涂料 | m2 | 66.38 |  | 21.54 | 1429.83
本页小计 | [7 empty] | 4016.49
表-09
分部分项工程项目清单计价表
工程名称：土建部分 | [5 empty] | 第 5 页 共 9 页
序号 | 项目编码 | 项目名称 | 项目特征 | 计量单位 | 工程量 |  | 金额（元）
[7 empty] | 综合单价 | 合价 | 其中:暂估价
7 | 011304001003 | 反光灯槽 | [项目特征] 1.灯槽型式、尺寸:详见设计要求 2.灯槽材质:详见设计要求 [工作内容] 1.灯槽制作安装 | m | 57.22 |  | 48.66 | 2784.33
8 | 010807003001 | 金属百叶窗帘 | [项目特征] 1.框、扇材质:定做金属百叶窗帘 [工作内容] 1.金属百叶窗帘安装 2.五金安装 | m2 | 2.69 |  | 236.39 | 635.89
9 | 011207001003 | 5mm亚克力彩印面板 | [项目特征] 1.龙骨材料种类、规格、中距:详见设计要求 2.基层材料种类、规格:LED发光灯箱（箱体材质是不锈钢拉丝面，厚度50mm） 3.灯珠参数:灯珠密度≥120颗/米，色温4000K,显色Ra≥90,灯条类型为COB. 4.面层材料品种、规格、颜色: 5mm亚克力彩印面板,50mm厚边带 5.压条材料种类、规格:详见设计要求 [工作内容] 1.基层清理 2.龙骨制作、运输、安装 3.钉隔离层 4.基层铺钉 5.面层铺贴 | m2 | 11.2 |  | 568 | 6361.6
本页小计 | [7 empty] | 9781.82
表-09
分部分项工程项目清单计价表
工程名称：土建部分 | [5 empty] | 第 6 页 共 9 页
序号 | 项目编码 | 项目名称 | 项目特征 | 计量单位 | 工程量 |  | 金额（元）
[7 empty] | 综合单价 | 合价 | 其中:暂估价
10 | 011508004001 | 5mm亚克力背发光精品字 | [项目特征] 1.基层类型:详见设计要求 2.镌字材料品种、颜色:5mm厚优质亚克力板，激光雕刻，颜色按设计定制 3.围边:详见设计要求 4.底板:不锈钢底板，内置高亮LED模组（4000K），见光不见灯） 5.字体规格:130mm/140mm 6.固定方式:详见设计要求 7.其余要求:光线均匀无暗区，笔画无毛刺 [工作内容] 1.字制作、运输、安装 2.刷油漆 | 个 | 14 |  | 199.82 | 2797.48
11 | 011501001001 | 18mm生态板定制地柜 | [项目特征] 1.台柜规格:高度540mm，深度300mm 2.材料种类、规格:18mm生态板 3.五金种类、规格:详见设计要求 [工作内容] 1.台柜制作、运输、安装(安放) 2.刷防护材料、油漆 3.五金件安装 | m | 2.84 |  | 659.35 | 1872.55
本页小计 | [7 empty] | 4670.03
表-09
分部分项工程项目清单计价表
工程名称：土建部分 | [5 empty] | 第 7 页 共 9 页
序号 | 项目编码 | 项目名称 | 项目特征 | 计量单位 | 工程量 |  | 金额（元）
[7 empty] | 综合单价 | 合价 | 其中:暂估价
12 | 011207001004 | 5mm亚克力背板后贴软磁片 | [项目特征] 1.龙骨材料种类、规格、中距:木龙骨，规格间距详见设计要求 2.基层材料种类、规格:详见设计要求 3.面层材料品种、规格、颜色:5mm亚克力背板后贴软磁片 4.压条材料种类、规格:详见设计要求 [工作内容] 1.基层清理 2.龙骨制作、运输、安装 3.钉隔离层 4.基层铺钉 5.面层铺贴 | m2 | 11.2 |  | 223.88 | 2507.46
13 | 010802001001 | 实木套装门 | [项目特征] 1.门代号及洞口尺寸:详设计 2.门框或扇外围尺寸:详设计 3.门框、扇材质:实木套装门 [工作内容] 1.门安装 2.五金安装 3.玻璃安装 | 樘 | 1 |  | 598.64 | 598.64
14 | 011207002001 | 牡丹浮雕线条 | [项目特征] 1.基层类型:详见设计要求 2.浮雕材料种类:详见设计要求 3.线条规格:120mm宽*10mm深浅浮雕 4.浮雕样式:牡丹浮雕线条 5.表面处理:符合设计及规范要求 [工作内容] 1.基层清理 2.材料制作、运输 3.安装成型 | m | 5.8 |  | 261.77 | 1518.27
楼地面装饰工程
本页小计 | [7 empty] | 4624.37
表-09
分部分项工程项目清单计价表
工程名称：土建部分 | [5 empty] | 第 8 页 共 9 页
序号 | 项目编码 | 项目名称 | 项目特征 | 计量单位 | 工程量 |  | 金额（元）
[7 empty] | 综合单价 | 合价 | 其中:暂估价
1 | 011104001001 | 地毯楼地面 | [项目特征] 1.面层材料品种、规格、颜色:业主选型 2.防护材料种类:详见设计要求 3.粘结材料种类:详见设计要求 4.压线条种类:详见设计要求 [工作内容] 1.基层清理 2.铺贴面层 3.刷防护材料 4.装钉压条 5.材料运输 | m2 | 59.24 |  | 117.89 | 6983.8
2 | 011101005001 | 自流坪楼地面 | [项目特征] 1.找平层砂浆配合比、厚度:详见设计要求 2.界面剂材料种类:详见设计要求 3.中层漆材料种类、厚度:详见设计要求 4.面漆材料种类、厚度:详见设计要求 5.面层材料种类:详见设计要求 [工作内容] 1.基层处理 2.抹找平层 3.涂界面剂 4.涂刷中层漆 5.打磨、吸尘 6.镘自流平面漆(浆) 7.拌合自流平浆料 8.铺面层 | m2 | 59.24 |  | 17.84 | 1056.84
天棚工程
本页小计 | [7 empty] | 8040.64
表-09
分部分项工程项目清单计价表
工程名称：土建部分 | [5 empty] | 第 9 页 共 9 页
序号 | 项目编码 | 项目名称 | 项目特征 | 计量单位 | 工程量 |  | 金额（元）
[7 empty] | 综合单价 | 合价 | 其中:暂估价
1 | 011302001001 | 石膏板吊顶 | [项目特征] 1.吊顶形式、吊杆规格、高度:详设计 2.龙骨材料种类、规格、中距:轻钢龙骨C60型1.0厚主骨及副骨 3.基层材料种类、规格:18mm阻燃板 4.面层材料品种、规格:9.5mm纸质石膏板（双层） 5.压条材料种类、规格:详设计 [工作内容] 1.基层清理、吊杆安装 2.龙骨安装 3.基层板铺贴 4.面层铺贴 5.嵌缝 6.刷防护材料 | m2 | 66.38 |  | 121.67 | 8076.45
2 | 011407002001 | 天棚白色乳胶漆 | [项目特征] 1.基层类型:详见设计要求 2.喷刷涂料部位:详见设计要求 3.腻子种类:详见设计要求 4.刮腻子要求:详见设计要求 5.涂料品种、喷刷遍数:白色乳胶漆 [工作内容] 1.基层清理 2.刮腻子 3.刷、喷涂料 | m2 | 66.38 |  | 32.69 | 2169.96
本页小计 | [7 empty] | 10246.41
合 计 | [7 empty] | 53060.61

## 表-09 施工技术措施项目清单计价表【土建部分】
表-09
施工技术措施项目清单计价表
工程名称：土建部分 | [5 empty] | 第 1 页 共 1 页
序号 | 项目编码 | 项目名称 | 项目特征 | 计量单位 | 工程量 |  | 金额（元）
[7 empty] | 综合单价 | 合价 | 其中:暂估价
| 一 | 施工技术措施项目
本页小计
合 计

## 表-10 施工组织措施项目清单计价表【土建部分】
表-10
施工组织措施项目清单计价表
工程名称：土建部分 | [6 empty] | 第 1 页 共 1 页
序号 | 项目编码 | 项目名称 | 计算 基础 | 费率 (%) | 金额 (元) | 调整 费率 (%) |  | 调整后 金额 (元) | 备注
1 | 011707B16001 | 组织措施费 | (分部分项人工费+技术措施人工费-机械（爆破）土石方人工费-机械（爆破）土石方人工费-人工土石方人工费-人工土石方技术措施人工费)+(机械（爆破）土石方人工费+机械（爆破）土石方机械费+机械（爆破）土石方人工费+机械（爆破）土石方机械费)*0.048/费率+(人工土石方人工费+人工土石方技术措施人工费)*0.0222/费率 | 8.63 | 1120.75
2 | 011707001001 | 安全文明施工费 | 分部分项人工费+人工价差_预算+技术措施人工费+技术措施人工价差_预算 | 11.22 | 1599.05
3 | 011707B15001 | 建设工程竣工档案编制费 | (分部分项人工费+技术措施人工费-机械（爆破）土石方人工费-机械（爆破）土石方人工费-人工土石方人工费-人工土石方技术措施人工费)+(机械（爆破）土石方人工费+机械（爆破）土石方机械费+机械（爆破）土石方人工费+机械（爆破）土石方机械费)*0.002/费率+(人工土石方人工费+人工土石方技术措施人工费)*0.0019/费率 | 1.23 | 159.55
合 计 |  |  |  |  | 2879.35
注：1.计算基础和费用标准按本市有关费用定额或文件执行。 2.根据施工方案计算的措施费，可不填写“计算基础”和“费率”的数值，只填写“金额”数值，但应在备注栏说明施工 方案出处或计算方法。

## 表-11 其他项目清单计价汇总表【土建部分】
表-11
其他项目清单计价汇总表
工程名称：土建部分 |  |  |  | 第 1 页 共 1 页
序号 | 项目名称 | 计量单位 | 金额(元) |  | 备注
1 | 暂列金额 | 项 | 40000 |  | 明细详见 表-11-1
2 | 暂估价 | 项
2.1 | 材料(工程设备)暂估价 | 项 | -- |  | 明细详见 表-11-2
2.2 | 专业工程暂估价 | 项 |  |  | 明细详见 表-11-3
3 | 计日工 | 项 |  |  | 明细详见 表-11-4
4 | 总承包服务费 | 项 |  |  | 明细详见 表-11-5
5 | 索赔与现场签证 | 项 |  |  | 明细详见 表-11-6
合 计 |  |  | 40000
注：材料、设备暂估单价进入清单项目综合单价，此处不汇总。

## 表-11-1 暂列金额明细表【土建部分】
表-11-1
暂列金额明细表
工程名称：土建部分 |  |  |  | 第 1 页 共 1 页
序号 | 项目名称 | 计量单位 | 暂定金额(元) |  | 备注
1 | 铝板锻造白色烤漆浮雕 | 项 | 38000
2 | 定制金属国徽 | 项 | 2000
合 计 |  |  | 40000 |  | —
注：此表由招标人填写，如不能详列，也可只列暂列金额总额，投标人应将上述暂列金额计入投标总价中。

## 表-12 规费、税金项目计价表【土建部分】
表-12
规费、税金项目计价表
工程名称：土建部分 |  |  |  | 第 1 页 共 1 页
序号 | 项目名称 | 计算基础 | 费率(%) |  | 金额（元）
1 | 规费 | 专业工程规费（人）+机械（爆破）土石方规费（人+机）*0.072/费率+人工土石方规费（人）*0.082/费率 | 15.13 |  | 1971.08
2 | 税金 | 2.1 + 2.2 + 2.3 |  |  | 9693.19
2.1 | 增值税 | 分部分项工程费+措施项目费+其他项目费+规费-甲供材料费 | 9 |  | 8811.99
2.2 | 附加税 | 增值税 | 10 |  | 881.2
2.3 | 环境保护税 | 按实计算
合计 |  |  |  |  | 11664.27

## 封-2 招标控制价【安装工程】
封-2 | 安装工程 | [5 empty] | 工程
招标控制价
招标控制价 |  | (小写): | 118,572.54
|  | (大写): | 壹拾壹万捌仟伍佰柒拾贰元伍角肆分
其中:安全文明施工费(小写): |  |  |  | 613.63
(大写): |  |  |  | 陆佰壹拾叁元陆角叁分
招 标 人： |  |  |  |  | 工程造价 咨 询 人：
|  |  | (单位盖章) |  |  | (单位资质专用章)
法定代理人 或其授权人： |  |  |  |  | 法定代理人 或其授权人：
|  |  | (签字或盖章) |  |  | (签字或盖章)
编 制 人： |  |  |  |  | 复 核 人：
|  |  | (造价人员签字盖专用章) |  |  | (造价工程师签字盖专用章)
时间： 年 月 日

## 表-04 单位工程招标控制价汇总表【安装工程】
表-04
单位工程招标控制价汇总表
工程名称：安装工程 |  |  | 第 1 页 共 1 页
序号 | 汇总内容 | 金额(元) |  | 其中：暂估价(元)
1 | 分部分项工程费 | 74209.71
1.1 | 安装工程 | 74209.71
2 | 措施项目费 | 1152.46
2.1 | 其中：安全文明施工费 | 613.63
3 | 其他项目费 | 32000
4 | 规费 | 529.13 |  | －
5 | 税金 | 10681.24 |  | －
投标报价合计=1+2+3+4+5 |  | 118,572.54
注：1.本表适用于单位工程招标控制价或投标报价的汇总，如无单位工程划分，单项工程也使用本表汇总。 2.分部分项工程、措施项目中暂估价中应填写材料、工程设备暂估价，其他项目中暂估价应填写专业工程暂估价。

## 表-08 措施项目汇总表【安装工程】
表-08
措施项目汇总表
工程名称：安装工程 |  |  | 第 1 页 共 1 页
序号 | 项目名称 | 金额(元)
|  | 合价 |  | 其中：暂估价
1 | 施工技术措施项目
2 | 施工组织措施项目 | 1152.46
2.1 | 其中：安全文明施工费 | 613.63
2.2 | 建设工程竣工档案编制费 | 57.03
措施项目费合计=1+2 |  | 1152.46

## 表-09 分部分项工程项目清单计价表【安装工程】
表-09
分部分项工程项目清单计价表
工程名称：安装工程 | [5 empty] | 第 1 页 共 3 页
序号 | 项目编码 | 项目名称 | 项目特征 | 计量单位 | 工程量 |  | 金额（元）
[7 empty] | 综合单价 | 合价 | 其中:暂估价
安装工程
1 | 030412001001 | UV柔光LED软膜灯 | [项目特征] 1.名称:UV柔光LED软膜灯 2.参数:进口优质PET膜，防火A级，厚度0.3mm以上 3.灯箱制作、基层敷设:用UV柔光LED软膜灯自带灯箱及骨架 4.LED光源参数:色温6000K 5.UV软膜参数:符合设计要求综合考虑 6.边框/龙骨:用L型40×40mm不锈钢压条收口 7.异形切割:符合设计要求综合考虑 [工作内容] 1.本体安装 2.基层制作、UV高清打印、高显指光源等工作内容 3.软膜+光源+龙骨 | m2 | 10.83 |  | 444.92 | 4818.48
2 | 011304001001 | 白色LED灯条 | [项目特征] 1.灯带型式、尺寸:白色LED灯条 2.LED灯条参数:详见设计要求 3.安装固定方式:详见设计要求 [工作内容] 1.安装、固定 | m | 65 |  | 20.08 | 1305.2
3 | 011304001002 | LED灯带 | [项目特征] 1.灯带型式、尺寸:详见设计及业主要求 2.格栅片材料品种、规格:详见设计及业主要求 3.安装固定方式:综合考虑 [工作内容] 1.安装、固定 | m | 51.97 |  | 17.14 | 890.77
本页小计 | [7 empty] | 7014.45
表-09
分部分项工程项目清单计价表
工程名称：安装工程 | [5 empty] | 第 2 页 共 3 页
序号 | 项目编码 | 项目名称 | 项目特征 | 计量单位 | 工程量 |  | 金额（元）
[7 empty] | 综合单价 | 合价 | 其中:暂估价
4 | 030404034001 | 单控三联开关 | [项目特征] 1.名称:单控三联开关 2.材质:详见设计要求 3.规格:详见设计要求 4.安装方式:详见设计要求 [工作内容] 1.本体安装 2.接线 | 个 | 2 |  | 58.35 | 116.7
5 | 030404035001 | 墙面电源插座 | [项目特征] 1.名称:墙面电源插座（5联86型） 2.材质:详见设计要求 3.规格:详见设计要求 4.安装方式:详见设计要求 [工作内容] 1.本体安装 2.接线 | 个 | 6 |  | 32.3 | 193.8
6 | 030404035003 | 86型弱电网络插座 | [项目特征] 1.名称:86型弱电网络插座 2.材质:详见设计要求 3.规格:详见设计要求 4.安装方式:详见设计要求 [工作内容] 1.本体安装 2.接线 | 个 | 3 |  | 32.3 | 96.9
7 | 030404035004 | 86型电源5键开关 | [项目特征] 1.名称:86型电源5键开关 2.材质:详见设计要求 3.规格:详见设计要求 4.安装方式:详见设计要求 [工作内容] 1.本体安装 2.接线 | 个 | 2 |  | 32.3 | 64.6
本页小计 | [7 empty] | 472
表-09
分部分项工程项目清单计价表
工程名称：安装工程 | [5 empty] | 第 3 页 共 3 页
序号 | 项目编码 | 项目名称 | 项目特征 | 计量单位 | 工程量 |  | 金额（元）
[7 empty] | 综合单价 | 合价 | 其中:暂估价
8 | 030404035002 | 墙面网络接口 | [项目特征] 1.名称:墙面网络接口 2.材质:详见设计要求 3.规格:详见设计要求 4.安装方式:详见设计要求 [工作内容] 1.本体安装 2.接线 | 个 | 3 |  | 32.3 | 96.9
9 | 080904019001 | 65英寸超高清4K触摸屏 | [项目特征] 1.名称:65英寸超高清4K触摸屏 2.规格:1500*890，满足业主要求 3.类型:详见设计要求 4.安装方式:详见设计要求 [工作内容] 1.安装、调试 2.连接 3.运输 | 台 | 1 |  | 6180.55 | 6180.55
10 | 080901007001 | 室内Q1.5全彩LED显示屏 | [项目特征] 1.名称:室内Q1.5全彩LED显示屏 2.规格:2200 分辨率:2496*1352=3374592 带独立显卡、视频处理器X7、接收卡E80电脑主机一台、功放一套及音柱2个，满足业主要求 3.安装方式:详见设计要求， [工作内容] 1.安装、调试 2.连接 3.拼接卡安装 4.运输 | m2 | 8.36 |  | 7230.36 | 60445.81
本页小计 | [7 empty] | 66723.26
合 计 | [7 empty] | 74209.71

## 表-09 施工技术措施项目清单计价表【安装工程】
表-09
施工技术措施项目清单计价表
工程名称：安装工程 | [5 empty] | 第 1 页 共 1 页
序号 | 项目编码 | 项目名称 | 项目特征 | 计量单位 | 工程量 |  | 金额（元）
[7 empty] | 综合单价 | 合价 | 其中:暂估价
| 一 | 施工技术措施项目
本页小计
合 计

## 表-10 施工组织措施项目清单计价表【安装工程】
表-10
施工组织措施项目清单计价表
工程名称：安装工程 | [6 empty] | 第 1 页 共 2 页
序号 | 项目编码 | 项目名称 | 计算 基础 | 费率 (%) | 金额 (元) | 调整 费率 (%) |  | 调整后 金额 (元) | 备注
1 | 031302B02001 | 组织措施费 | (分部分项人工费+技术措施人工费-机械（爆破）土石方人工费-机械（爆破）土石方技术措施人工费-人工土石方人工费-人工土石方技术措施人工费)+(机械（爆破）土石方人工费+机械（爆破）土石方机械费+机械（爆破）土石方技术措施人工费+机械（爆破）土石方技术措施机械费)*0.048/费率+(人工土石方人工费+人工土石方技术措施人工费)*0.0222/费率 | 16.39 | 481.8
2 | 031302001001 | 安全文明施工费 | 分部分项人工费+人工价差_预算+技术措施人工费+技术措施人工价差_预算 | 19.23 | 613.63
3 | 031302B03001 | 建设工程竣工档案编制费 | (分部分项人工费+技术措施人工费-机械（爆破）土石方人工费-机械（爆破）土石方技术措施人工费-人工土石方人工费-人工土石方技术措施人工费)+(机械（爆破）土石方人工费+机械（爆破）土石方机械费+机械（爆破）土石方技术措施人工费+机械（爆破）土石方技术措施机械费)*0.002/费率+(人工土石方人工费+人工土石方技术措施人工费)*0.0019/费率 | 1.94 | 57.03
注：1.计算基础和费用标准按本市有关费用定额或文件执行。 2.根据施工方案计算的措施费，可不填写“计算基础”和“费率”的数值，只填写“金额”数值，但应在备注栏说明施工 方案出处或计算方法。
表-10
施工组织措施项目清单计价表
工程名称：安装工程 | [6 empty] | 第 2 页 共 2 页
合 计 |  |  |  |  | 1152.46

## 表-11 其他项目清单计价汇总表【安装工程】
表-11
其他项目清单计价汇总表
工程名称：安装工程 |  |  |  | 第 1 页 共 1 页
序号 | 项目名称 | 计量单位 | 金额(元) |  | 备注
1 | 暂列金额 | 项 | 32000 |  | 明细详见 表-11-1
2 | 暂估价 | 项
2.1 | 材料(工程设备)暂估价 | 项 | -- |  | 明细详见 表-11-2
2.2 | 专业工程暂估价 | 项 |  |  | 明细详见 表-11-3
3 | 计日工 | 项 |  |  | 明细详见 表-11-4
4 | 总承包服务费 | 项 |  |  | 明细详见 表-11-5
5 | 索赔与现场签证 | 项 |  |  | 明细详见 表-11-6
合 计 |  |  | 32000
注：材料、设备暂估单价进入清单项目综合单价，此处不汇总。

## 表-11-1 暂列金额明细表【安装工程】
表-11-1
暂列金额明细表
工程名称：安装工程 |  |  |  | 第 1 页 共 1 页
序号 | 项目名称 | 计量单位 | 暂定金额(元) |  | 备注
1 | 白色音响，功放，话筒、接收器等 | 项 | 10000
2 | 3P空调风管机系统 | 项 | 11000
3 | 30寸电脑显示器、主机、键盘、鼠标等设备 | 项 | 6000
4 | 线路改造（包含整个项目所有线路改造） | 项 | 5000
合 计 |  |  | 32000 |  | —
注：此表由招标人填写，如不能详列，也可只列暂列金额总额，投标人应将上述暂列金额计入投标总价中。

## 表-12 规费、税金项目计价表【安装工程】
表-12
规费、税金项目计价表
工程名称：安装工程 |  |  |  | 第 1 页 共 1 页
序号 | 项目名称 | 计算基础 | 费率(%) |  | 金额（元）
1 | 规费 | 专业工程规费（人）+机械（爆破）土石方规费（人+机）*0.072/费率+人工土石方规费（人）*0.082/费率 | 18 |  | 529.13
2 | 税金 | 2.1 + 2.2 + 2.3 |  |  | 10681.24
2.1 | 增值税 | 分部分项工程费+措施项目费+其他项目费+规费-甲供材料费 | 9 |  | 9710.22
2.2 | 附加税 | 增值税 | 10 |  | 971.02
2.3 | 环境保护税 | 按实计算
合计 |  |  |  |  | 11210.37