## 表-04 单位工程招标控制价汇总表
表-04
单位工程招标控制价汇总表
工程名称：建筑工程 |  |  | 第 1 页 共 1 页
序号 | 汇总内容 | 金额(元) |  | 其中：暂估价(元)
1 | 分部分项工程费 | 103245.12
1.1 | 校园石头基座 | 1300.36
1.2 | 一层门厅、门头 | 22679.94
1.3 | 屋面 | 79264.82
2 | 措施项目费 | 6391.2
2.1 | 其中：安全文明施工费 | 4202.04
3 | 其他项目费
4 | 规费 | 3426.78 |  | －
5 | 税金 | 11193.25 |  | －
投标报价合计=1+2+3+4+5 |  | 124,256.35
注：1.本表适用于单位工程招标控制价或投标报价的汇总，如无单位工程划分，单项工程也使用本表汇总。 2.分部分项工程、措施项目中暂估价中应填写材料、工程设备暂估价，其他项目中暂估价应填写专业工程暂估价。

## 表-08 措施项目汇总表
表-08
措施项目汇总表
工程名称：建筑工程 |  |  | 第 1 页 共 1 页
序号 | 项目名称 | 金额(元)
|  | 合价 |  | 其中：暂估价
1 | 施工技术措施项目
2 | 施工组织措施项目 | 6391.2
2.1 | 其中：安全文明施工费 | 4202.04
2.2 | 建设工程竣工档案编制费 | 139.01
措施项目费合计=1+2 |  | 6391.2

## 表-09 分部分项工程项目清单计价表
表-09
分部分项工程项目清单计价表
工程名称：建筑工程 | [5 empty] | 第 1 页 共 11 页
序号 | 项目编码 | 项目名称 | 项目特征 | 计量单位 | 工程量 |  | 金额（元）
[7 empty] | 综合单价 | 合价 | 其中:暂估价
校园石头基座
1 | 011204003001 | 普通文化石墙面 | [项目特征] 1.墙体类型:综合考虑 2.粘结层厚度、砂浆配合比:20厚1：2.5水泥砂浆 3.面层材料品种、规格、颜色:普通文化石 4.缝宽、嵌缝材料种类:综合考虑 [工作内容] 1.基层清理 2.砂浆制作、运输 3.粘结层铺贴 4.面层安装 5.嵌缝 | m2 | 14.7 |  | 88.46 | 1300.36
一层门厅、门头
1 | 011601001001 | 砖砌体拆除 | [项目特征] 1.砌体名称:根据现场实际情况综合考虑 2.砌体材质:根据现场实际情况综合考虑 3.拆除高度:根据现场实际情况综合考虑 4.拆除砌体的截面尺寸:根据现场实际情况综合考虑 5.砌体表面的附着物种类:根据现场实际情况综合考虑 6.场内运距:综合考虑 [工作内容] 1.拆除 2.控制扬尘 3.清理 4.场内运输 | m3 | 3.99 |  | 36.54 | 145.79
本页小计 | [7 empty] | 1446.15
表-09
分部分项工程项目清单计价表
工程名称：建筑工程 | [5 empty] | 第 2 页 共 11 页
序号 | 项目编码 | 项目名称 | 项目特征 | 计量单位 | 工程量 |  | 金额（元）
[7 empty] | 综合单价 | 合价 | 其中:暂估价
2 | 011102003001 | 10厚防滑地砖 | [项目特征] 1.结合层厚度、砂浆配合比:20厚1：2.5水泥砂浆 2.面层材料品种、规格、颜色:10厚防滑地砖 3.嵌缝材料种类:综合考虑 [工作内容] 1.基层清理 2.抹结合层 3.面层铺设、磨边 4.嵌缝 5.材料运输 | m2 | 0.2 |  | 99.42 | 19.88
3 | 011610002001 | 金属门窗拆除 | [项目特征] 1.室内高度:根据现场实际情况综合考虑 2.门窗洞口尺寸:根据现场实际情况综合考虑 3.场内运距:综合考虑 [工作内容] 1.拆除 2.控制扬尘 3.清理 4.场内运输 | m2 | 2.94 |  | 17.05 | 50.13
4 | 011610001001 | 木门窗拆除 | [项目特征] 1.室内高度:根据现场实际情况综合考虑 2.门窗洞口尺寸:根据现场实际情况综合考虑 3.场内运距:综合考虑 [工作内容] 1.拆除 2.控制扬尘 3.清理 4.场内运输 | m2 | 2.4 |  | 4.09 | 9.82
本页小计 | [7 empty] | 79.83
表-09
分部分项工程项目清单计价表
工程名称：建筑工程 | [5 empty] | 第 3 页 共 11 页
序号 | 项目编码 | 项目名称 | 项目特征 | 计量单位 | 工程量 |  | 金额（元）
[7 empty] | 综合单价 | 合价 | 其中:暂估价
5 | 010402001001 | 加气砖墙 | [项目特征] 1.砌块品种、规格、强度等级:加气砖 2.墙体类型:详设计 3.砂浆强度等级:M5水泥砂浆 [工作内容] 1.砂浆制作、运输 2.砌砖、砌块 3.勾缝 4.材料运输 | m3 | 1.07 |  | 388.55 | 415.75
6 | 011201001001 | 墙面一般抹灰 | [项目特征] 1.墙体类型:综合考虑 2.面层厚度、砂浆配合比:20厚1：2.5水泥砂浆 [工作内容] 1.基层清理 2.砂浆制作、运输 3.抹面层 | m2 | 10.68 |  | 18.18 | 194.16
7 | 011608002001 | 拆除涂料墙面 | [项目特征] 1.铲除部位名称:根据现场实际情况综合考虑 2.铲除部位的截面尺寸:根据现场实际情况综合考虑 3.场内运距:综合考虑 [工作内容] 1.拆除 2.控制扬尘 3.清理 4.场内运输 | m2 | 73.56 |  | 1.2 | 88.27
本页小计 | [7 empty] | 698.18
表-09
分部分项工程项目清单计价表
工程名称：建筑工程 | [5 empty] | 第 4 页 共 11 页
序号 | 项目编码 | 项目名称 | 项目特征 | 计量单位 | 工程量 |  | 金额（元）
[7 empty] | 综合单价 | 合价 | 其中:暂估价
8 | 011606002001 | 拆除校园文化展示 | [项目特征] 1.拆除的基层类型:根据现场实际情况综合考虑 2.龙骨及饰面种类:根据现场实际情况综合考虑 3.场内运距:综合考虑 [工作内容] 1.拆除 2.控制扬尘 3.清理 4.场内运输 | m2 | 58.85 |  | 3.84 | 225.98
9 | 010503005001 | 过梁C30 | [项目特征] 1.混凝土种类:商品砼 2.混凝土强度等级:C30 [工作内容] 1.模板及支架(撑)制作、安装、拆除、堆放、运输及清理模内杂物、刷隔离剂等 2.混凝土制作、运输、浇筑、振捣、养护 | m3 | 0.16 |  | 1171.95 | 187.51
10 | 010515001001 | 现浇构件钢筋 | [项目特征] 1.钢筋种类、规格:综合考虑 [工作内容] 1.钢筋制作、运输 2.钢筋安装 3.焊接(绑扎) | t | 0.055 |  | 3912.89 | 215.21
本页小计 | [7 empty] | 628.7
表-09
分部分项工程项目清单计价表
工程名称：建筑工程 | [5 empty] | 第 5 页 共 11 页
序号 | 项目编码 | 项目名称 | 项目特征 | 计量单位 | 工程量 |  | 金额（元）
[7 empty] | 综合单价 | 合价 | 其中:暂估价
11 | 011407001001 | 墙面白色无机涂料 | [项目特征] 1.基层类型:根据现场实际情况综合考虑 2.喷刷涂料部位:综合考虑 3.涂料品种、喷刷遍数:白色无机涂料2遍 [工作内容] 1.基层清理 2.刷、喷涂料 | m2 | 24.72 |  | 12.28 | 303.56
12 | 010801001001 | 木质套装门 | [项目特征] 1.门代号及洞口尺寸:综合考虑 [工作内容] 1.门安装 2.五金安装 | m2 | 2.4 |  | 324.67 | 779.21
13 | 010802003001 | 钢质乙级防火门 | [项目特征] 1.门代号及洞口尺寸:综合考虑 2.门框或扇外围尺寸:综合考虑 3.门框、扇材质:综合考虑 [工作内容] 1.门安装 2.五金安装 | m2 | 2.94 |  | 429.52 | 1262.79
14 | 011605001001 | 拆除地面水磨石面层 | [项目特征] 1.拆除的基层类型:20厚水泥砂浆结合层 2.饰面材料种类及厚度:地面水磨石面层，厚度根据现场实际情况综合考虑 3.场内运距:综合考虑 [工作内容] 1.拆除 2.控制扬尘 3.清理 4.场内运输 | m2 | 23.31 |  | 9.41 | 219.35
本页小计 | [7 empty] | 2564.91
表-09
分部分项工程项目清单计价表
工程名称：建筑工程 | [5 empty] | 第 6 页 共 11 页
序号 | 项目编码 | 项目名称 | 项目特征 | 计量单位 | 工程量 |  | 金额（元）
[7 empty] | 综合单价 | 合价 | 其中:暂估价
15 | 010101003001 | 现状排水沟清掏 | [项目特征] 1.清掏物类别:根据现场实际情况综合考虑 2.场内运距:综合考虑 [工作内容] 1.现状排水沟清掏 2.场内运输 | m3 | 9 |  | 44.15 | 397.35
16 | 010401014001 | 排水沟修复 | [项目特征] 1.砖品种、规格、强度等级:页岩实心砖MU110砌筑 2.沟截面尺寸:详设计 3.垫层材料种类、厚度:100厚C20混凝土 4.抹灰材料种类、厚度:外壁M5水泥砂浆随砌随抹光，内壁1：2.5水泥砂浆抹灰 5.沟盖板:60厚C25钢筋混凝土排水沟盖板（Φ10@150单层双向钢筋网） [工作内容] 1.土方挖、运、填 2.铺设垫层 3.底板混凝土制作、运输、浇筑、振捣、养护 4.砌砖 5.盖板安装 6.刮缝、抹灰 7.材料运输 8.损坏部分修复及更换 | m | 40 |  | 68.93 | 2757.2
本页小计 | [7 empty] | 3154.55
表-09
分部分项工程项目清单计价表
工程名称：建筑工程 | [5 empty] | 第 7 页 共 11 页
序号 | 项目编码 | 项目名称 | 项目特征 | 计量单位 | 工程量 |  | 金额（元）
[7 empty] | 综合单价 | 合价 | 其中:暂估价
17 | 011602001001 | 混凝土接触面凿毛 | [项目特征] 1.构件名称:综合考虑 2.拆除构件的厚度或规格尺寸:根据现场实际情况综合考虑 3.构件表面的附着物种类:根据现场实际情况综合考虑 4.场内运距:综合考虑 [工作内容] 1.拆除 2.控制扬尘 3.清理 4.场内运输 | m2 | 1.36 |  | 8.6 | 11.7
18 | 010504001001 | 直形墙C25 | [项目特征] 1.混凝土种类:商品砼 2.混凝土强度等级:C25 [工作内容] 1.模板及支架(撑)制作、安装、拆除、堆放、运输及清理模内杂物、刷隔离剂等 2.混凝土制作、运输、浇筑、振捣、养护 | m3 | 1.22 |  | 840.08 | 1024.9
19 | 010516B01001 | 植筋连接 Φ8 | [项目特征] 1.植筋胶泥种类:A级植筋胶 2.植筋长度:15d [工作内容] 1.钻孔及清孔 2.灌注胶泥 | 个 | 46 |  | 2.46 | 113.16
本页小计 | [7 empty] | 1149.76
表-09
分部分项工程项目清单计价表
工程名称：建筑工程 | [5 empty] | 第 8 页 共 11 页
序号 | 项目编码 | 项目名称 | 项目特征 | 计量单位 | 工程量 |  | 金额（元）
[7 empty] | 综合单价 | 合价 | 其中:暂估价
20 | 011204001001 | 干挂大理石墙面 | [项目特征] 1.墙体类型:综合考虑 2.安装方式:详设计 3.骨架种类、规格:详设计 4.面层材料品种、规格、颜色:35mm厚大理石 5.缝宽、嵌缝材料种类:综合考虑 6.防护材料种类:详设计 7.磨光、酸洗、打蜡要求:满足设计、规范、施工及验收要求 [工作内容] 1.基层清理 2.骨架制作、运输、安装 3.面层安装 4.嵌缝 5.刷防护材料 6.磨光、酸洗、打蜡 | m2 | 15.88 |  | 286.4 | 4548.03
21 | 011207001001 | 仿石材3.0mm铝单板 | [项目特征] 1.龙骨材料种类、规格、中距:详设计 2.面层材料品种、规格、颜色:3mm铝单板 [工作内容] 1.基层清理 2.龙骨制作、运输、安装 3.面层铺贴 | m2 | 31.45 |  | 154.14 | 4847.7
本页小计 | [7 empty] | 9395.73
表-09
分部分项工程项目清单计价表
工程名称：建筑工程 | [5 empty] | 第 9 页 共 11 页
序号 | 项目编码 | 项目名称 | 项目特征 | 计量单位 | 工程量 |  | 金额（元）
[7 empty] | 综合单价 | 合价 | 其中:暂估价
22 | 011102001001 | 800*400*25厚暗红色大理石地面 | [项目特征] 1.结合层厚度、砂浆配合比:20厚1：2.5水泥砂浆 2.面层材料品种、规格、颜色:800*400*25厚暗红色大理石 3.嵌缝材料种类:详设计 [工作内容] 1.基层清理 2.抹结合层 3.面层铺设、切边、磨边 4.嵌缝 5.材料运输 | m2 | 12.91 |  | 182.11 | 2351.04
23 | 011107001001 | 800*400*25厚灰色大理石台阶 | [项目特征] 1.粘结材料种类:20厚1：2.5水泥砂浆 2.面层材料品种、规格、颜色:800*400*25厚灰色大理石 3.勾缝材料种类:详设计 [工作内容] 1.基层清理 2.抹粘结层 3.面层铺贴 4.勾缝 5.材料运输 | m2 | 6.93 |  | 218.43 | 1513.72
24 | 030409005001 | 避雷网、均压环 Φ12镀锌圆钢 | [项目特征] 1.名称:避雷网、均压环 2.材质、规格:Φ12镀锌圆钢 3.安装形式:详设计 4.混凝土块尺寸:详设计 [工作内容] 1.避雷网、均压环制作、安装 2.跨接 3.混凝土块制作 4.补刷(喷)油漆 | m | 30 |  | 12.42 | 372.6
本页小计 | [7 empty] | 4237.36
表-09
分部分项工程项目清单计价表
工程名称：建筑工程 | [5 empty] | 第 10 页 共 11 页
序号 | 项目编码 | 项目名称 | 项目特征 | 计量单位 | 工程量 |  | 金额（元）
[7 empty] | 综合单价 | 合价 | 其中:暂估价
25 | 03B001 | 强弱电间电气设备、线路迁改 |  | 项 | 1 |  | 625.13 | 625.13
屋面
1 | 01B001 | 拆除坡屋面琉璃瓦面层 | [项目特征] 1.拆除的基层类型:根据现场实际情况综合考虑 2.饰面材料种类及厚度:根据现场实际情况综合考虑 3.场内运距:综合考虑 [工作内容] 1.拆除 2.控制扬尘 3.清理 4.场内运输 | m2 | 1073.59 |  | 4.46 | 4788.21
2 | 010901001001 | 成品树脂瓦屋面 | [项目特征] 1.瓦品种、规格:2.5厚1050型成品树脂瓦，搭接宽度大于1个 波峰，固定部分采用密封胶密封 2.龙骨材料种类、规格、中距:30*30*1.0镀锌矩管纵向间距900横向间距@1200mm，满焊，焊缝处喷涂防锈漆 [工作内容] 1.龙骨制作、运输、安装 2.安瓦、作瓦脊 | m2 | 1073.59 |  | 63.78 | 68473.57
3 | 010103002003 | 余方弃置（场内转运） | [项目特征] 1.废弃料品种:建筑垃圾等综合考虑 2.运距:综合考虑 [工作内容] 1.余方点装料运输至弃置点 | 项 | 1 |  | 927.17 | 927.17
本页小计 | [7 empty] | 74814.08
表-09
分部分项工程项目清单计价表
工程名称：建筑工程 | [5 empty] | 第 11 页 共 11 页
序号 | 项目编码 | 项目名称 | 项目特征 | 计量单位 | 工程量 |  | 金额（元）
[7 empty] | 综合单价 | 合价 | 其中:暂估价
4 | 010103002001 | 余方弃置（起运1KM） | [项目特征] 1.废弃料品种:建筑垃圾等综合考虑 2.运距:起运1KM 3.含渣场费 [工作内容] 1.余方点装料运输至弃置点 | m3 | 140.14 |  | 34.15 | 4785.78
5 | 010103002002 | 余方弃置（增运1KM） | [项目特征] 1.废弃料品种:建筑垃圾等综合考虑 2.运距:增运1KM [工作内容] 1.余方点装料运输至弃置点 | m3 | 140.14 |  | 2.07 | 290.09
本页小计 | [7 empty] | 5075.87
合 计 | [7 empty] | 103245.12

## 表-09 施工技术措施项目清单计价表
表-09
施工技术措施项目清单计价表
工程名称：建筑工程 | [5 empty] | 第 1 页 共 1 页
序号 | 项目编码 | 项目名称 | 项目特征 | 计量单位 | 工程量 |  | 金额（元）
[7 empty] | 综合单价 | 合价 | 其中:暂估价
| 一 | 施工技术措施项目
本页小计
合 计

## 表-10 施工组织措施项目清单计价表
表-10
施工组织措施项目清单计价表
工程名称：建筑工程 | [6 empty] | 第 1 页 共 2 页
序号 | 项目编码 | 项目名称 | 计算 基础 | 费率 (%) | 金额 (元) | 调整 费率 (%) |  | 调整后 金额 (元) | 备注
1 | 011707B16001 | 组织措施费 | (分部分项人工费+分部分项机械费+技术措施人工费+技术措施机械费-机械（爆破）土石方人工费-机械（爆破）土石方机械费-机械（爆破）土石方技术措施人工费-机械（爆破）土石方技术措施机械费-人工土石方人工费-人工土石方技术措施人工费-人工土石方机械费-人工土石方技术措施机械费)+(机械（爆破）土石方人工费+机械（爆破）土石方机械费+机械（爆破）土石方技术措施人工费+机械（爆破）土石方技术措施机械费)*0.048/费率+(人工土石方人工费+人工土石方技术措施人工费)*0.0222/费率 | 6.2 | 2050.15
2 | 011707001001 | 安全文明施工费 | 税前合计 | 3.86 | 4202.04
注：1.计算基础和费用标准按本市有关费用定额或文件执行。 2.根据施工方案计算的措施费，可不填写“计算基础”和“费率”的数值，只填写“金额”数值，但应在备注栏说明施工 方案出处或计算方法。
表-10
施工组织措施项目清单计价表
工程名称：建筑工程 | [6 empty] | 第 2 页 共 2 页
序号 | 项目编码 | 项目名称 | 计算 基础 | 费率 (%) | 金额 (元) | 调整 费率 (%) |  | 调整后 金额 (元) | 备注
3 | 011707B15001 | 建设工程竣工档案编制费 | (分部分项人工费+分部分项机械费+技术措施人工费+技术措施机械费-机械（爆破）土石方人工费-机械（爆破）土石方机械费-机械（爆破）土石方技术措施人工费-机械（爆破）土石方技术措施机械费-人工土石方人工费-人工土石方技术措施人工费-人工土石方机械费-人工土石方技术措施机械费)+(机械（爆破）土石方人工费+机械（爆破）土石方机械费+机械（爆破）土石方技术措施人工费+机械（爆破）土石方技术措施机械费)*0.002/费率+(人工土石方人工费+人工土石方技术措施人工费)*0.0019/费率 | 0.42 | 139.01
合 计 |  |  |  |  | 6391.2

## 表-11 其他项目清单计价汇总表
表-11
其他项目清单计价汇总表
工程名称：建筑工程 |  |  |  | 第 1 页 共 1 页
序号 | 项目名称 | 计量单位 | 金额(元) |  | 备注
1 | 暂列金额 | 项 |  |  | 明细详见 表-11-1
2 | 暂估价 | 项
2.1 | 材料(工程设备)暂估价 | 项 | -- |  | 明细详见 表-11-2
2.2 | 专业工程暂估价 | 项 |  |  | 明细详见 表-11-3
3 | 计日工 | 项 |  |  | 明细详见 表-11-4
4 | 总承包服务费 | 项 |  |  | 明细详见 表-11-5
5 | 索赔与现场签证 | 项 |  |  | 明细详见 表-11-6
合 计 |  |  | 0
注：材料、设备暂估单价进入清单项目综合单价，此处不汇总。

## 表-12 规费、税金项目计价表
表-12
规费、税金项目计价表
工程名称：建筑工程 |  |  |  | 第 1 页 共 1 页
序号 | 项目名称 | 计算基础 | 费率(%) |  | 金额（元）
1 | 规费 | 专业工程规费（人+机）+机械（爆破）土石方规费（人+机）*0.072/费率+人工土石方规费（人）*0.082/费率 | 10.32 |  | 3426.78
2 | 税金 | 2.1 + 2.2 + 2.3 |  |  | 11193.25
2.1 | 增值税 | 分部分项工程费+措施项目费+其他项目费+规费-甲供材料费 | 9 |  | 10175.68
2.2 | 附加税 | 增值税 | 10 |  | 1017.57
2.3 | 环境保护税 | 按实计算
合计 |  |  |  |  | 14620.03

## 人工、材料、机械数量及价格汇总表
人工、材料、机械数量及价格汇总表
工程名称：建筑工程 |  |  |  |  | 单位：元
序号 | 名称、规格及型号 | 计量 单位 | 数 量 | 单价 |  | 合价
一 | 人工
1 | 建筑综合工 | 工日 | 20.09 | 127 |  | 2550.86
2 | 土石方综合工 | 工日 | 3.17 | 111 |  | 351.89
3 | 木工综合工 | 工日 | 6.52 | 136 |  | 886.54
4 | 模板综合工 | 工日 | 1.77 | 131 |  | 232.09
5 | 钢筋综合工 | 工日 | 0.79 | 131 |  | 104.12
6 | 混凝土综合工 | 工日 | 0.56 | 126 |  | 71.11
7 | 砌筑综合工 | 工日 | 2.55 | 125 |  | 318.44
8 | 抹灰综合工 | 工日 | 155.3 | 135 |  | 20964.87
9 | 镶贴综合工 | 工日 | 9.07 | 141 |  | 1279.48
10 | 油漆综合工 | 工日 | 1.46 | 136 |  | 198.49
11 | 金属制安综合工 | 工日 | 40.95 | 131 |  | 5363.94
12 | 维修综合工 | 工日 | 5.3 | 126 |  | 667.2
13 | 电工综合工 | 工日 | 3.2 | 136 |  | 435.84
| 小计 |  |  |  |  | 33424.87
二 | 材料
1 | 其他材料费 | 元 | 809.94 | 1 |  | 809.94
2 | 其他材料费 | 元 | 6 | 1 |  | 6
3 | 热镀锌角钢、钢管 | kg | 75.65 | 4.08 |  | 308.65
4 | 30*30*1.0镀锌矩管 | t | 1.23 | 3371.68 |  | 4131.32
5 | 钢筋综合 | kg | 13.83 | 3.14 |  | 43.41
6 | 钢筋Φ8 | t | 0.01 | 3143.7 |  | 22.63
7 | 钢筋Ф8 | t | 0.02 | 3143.7 |  | 58.79
8 | 钢筋Ф6 | t | 0 | 3374.63 |  | 3.37
9 | 钢筋Ф14 | t | 0.02 | 3020.65 |  | 59.2
10 | 镀锌铁丝φ1.2~2.2 | kg | 0.07 | 3.08 |  | 0.22
11 | 圆钢φ12 | kg | 8.43 | 3.19 |  | 26.89
12 | 热镀锌角钢、钢管 | kg | 160.94 | 4.08 |  | 656.63
13 | 电化角铝25.4×2 | m | 33.52 | 7.06 |  | 236.68
14 | 棉纱 | kg | 0.16 | 9.64 |  | 1.54
15 | 膨胀螺栓 | 套 | 66.57 | 0.94 |  | 62.57
16 | 低碳钢焊条综合 | kg | 27.21 | 4.19 |  | 114.02
17 | 松香焊锡丝综合 | m | 0.1 | 0.85 |  | 0.09
18 | 合金钢钻头 | 个 | 1.52 | 17.09 |  | 25.94
19 | 钢锯条 | 条 | 0.1 | 0.43 |  | 0.04
20 | 支撑钢管及扣件 | kg | 2.48 | 3.91 |  | 9.71
21 | 铁件综合 | kg | 0.24 | 3.62 |  | 0.87
22 | 水泥32.5R | kg | 5537.1 | 0.34 |  | 1882.61
23 | 普通硅酸盐水泥P.O 32.5 | kg | 26.08 | 0.34 |  | 8.87
第 1 页 共 3 页
人工、材料、机械数量及价格汇总表
工程名称：建筑工程 |  |  |  |  | 单位：元
序号 | 名称、规格及型号 | 计量 单位 | 数 量 | 单价 |  | 合价
24 | 白色硅酸盐水泥 | kg | 6.67 | 0.45 |  | 3
25 | 特细砂 | t | 15.19 | 171 |  | 2596.65
26 | 标准砖240×115×53 | 千块 | 0.82 | 461.82 |  | 379.06
27 | 标准砖200×95×53 | 千块 | 0.18 | 271 |  | 50.11
28 | 加气混凝土块 | m3 | 0.59 | 247.79 |  | 146.79
29 | 木材锯材 | m3 | 0.05 | 1750 |  | 91.35
30 | 10厚防滑地砖 | m2 | 0.21 | 77 |  | 15.79
31 | 普通文化石 | m2 | 15.14 | 68 |  | 1029.59
32 | 35mm厚大理石 | m2 | 13.09 | 186 |  | 2433.83
33 | 800*400*25厚暗红色大理石 | m2 | 13.3 | 150 |  | 1994.6
34 | 800*400*25厚灰色大理石 | m2 | 9.01 | 150 |  | 1351.35
35 | 仿石材3.0mm铝单板 | m2 | 20 | 135 |  | 2700.3
36 | 木质套装门 | m2 | 2.4 | 300 |  | 720
37 | 钢质乙级防火门 | m2 | 2.85 | 380 |  | 1083.68
38 | 白色无机涂料 | kg | 7.3 | 7.48 |  | 54.6
39 | 防锈漆C53-1 | kg | 0.15 | 11.58 |  | 1.74
40 | 清油 | kg | 0.03 | 16.51 |  | 0.5
41 | 铅油 | kg | 0.09 | 4.62 |  | 0.42
42 | 电力复合酯 | kg | 0.82 | 15.94 |  | 13.07
43 | 胶粘剂 | kg | 0.21 | 12.82 |  | 2.67
44 | 植筋胶泥 | kg | 0.88 | 15.93 |  | 14
45 | 电气绝缘胶带18mm×10m×0.13mm | 卷 | 0.05 | 2.71 |  | 0.14
46 | 自粘性塑料带20mm×20m | 卷 | 0.2 | 10.2 |  | 2.04
47 | 硬铜绞线TJ-2.5~4mm2 | m | 6.26 | 1.44 |  | 9.02
48 | 套接管 | m | 0.11 | 1.89 |  | 0.21
49 | 铜接线端子DT-6 | 个 | 4.06 | 1.37 |  | 5.56
50 | 成品树脂瓦 | m2 | 694.63 | 40.52 |  | 28146.4
51 | 成品树脂瓦瓦脊 | 块 | 142.86 | 2.6 |  | 371.43
52 | 水 | m3 | 5.59 | 4.42 |  | 24.73
53 | 电 | kW·h | 0.51 | 0.7 |  | 0.35
54 | 复合模板 | m2 | 1.97 | 46.02 |  | 90.5
55 | 400*600钢筋混凝土盖板 | m | 8 | 159.29 |  | 1274.32
56 | 渣场费 | m3 | 140.14 | 8 |  | 1121.12
57 | 商品砼C25 | m3 | 1.2 | 398 |  | 479.51
58 | 商品砼C30 | m3 | 0.16 | 414 |  | 67.23
59 | 预拌水泥砂浆 1:2 | m3 | 0.03 | 349.56 |  | 11.75
| 小计 |  |  |  |  | 54757.4
三 | 机械
1 | 其他机械费 | 元 | 80.02 | 1 |  | 80.02
第 2 页 共 3 页
人工、材料、机械数量及价格汇总表
工程名称：建筑工程 |  |  |  |  | 单位：元
序号 | 名称、规格及型号 | 计量 单位 | 数 量 | 单价 |  | 合价
2 | 安拆费及场外运费 | 元 | 97.73 | 1 |  | 97.73
3 | 柴油 | kg | 95.05 | 8.62 |  | 819.29
4 | 电 | kW·h | 590.66 | 0.7 |  | 413.46
5 | 机上人工 | 工日 | 6.77 | 131 |  | 887.15
6 | 检修费 | 元 | 66.81 | 1 |  | 66.81
7 | 机械费调整 | 元 | 0.02 | 1 |  | 0.02
8 | 其他费用 | 元 | 48.94 | 1 |  | 48.94
9 | 汽油 | kg | 0.15 | 10.14 |  | 1.49
10 | 维护费 | 元 | 206.33 | 1 |  | 206.33
11 | 折旧费 | 元 | 202.79 | 1 |  | 202.79
12 | 汽车式起重机提升质量(t)5大 | 台班 | 0.01 | 566.12 |  | 3.57
13 | 汽车式起重机提升质量(t)10大 | 台班 | 0.78 | 890.16 |  | 694.32
14 | 载重汽车装载质量(t)6中 | 台班 | 2.17 | 532.63 |  | 1155.27
15 | 灰浆搅拌机拌筒容量(L)200小 | 台班 | 1.84 | 202.85 |  | 373.37
16 | 钢筋调直机直径(mm)14小 | 台班 | 0.01 | 36.89 |  | 0.28
17 | 钢筋切断机直径(mm)40小 | 台班 | 0.01 | 41.85 |  | 0.21
18 | 钢筋弯曲机直径(mm)40小 | 台班 | 0.02 | 25.84 |  | 0.46
19 | 木工圆锯机直径(mm)500小 | 台班 | 0 | 25.81 |  | 0.07
20 | 摇臂钻床钻孔直径(mm)50中 | 台班 | 0.56 | 21.15 |  | 11.78
21 | 交流弧焊机容量(kV·A)21小 | 台班 | 0.58 | 58.56 |  | 34.08
22 | 交流弧焊机容量(kV·A)32小 | 台班 | 5.52 | 85.07 |  | 469.63
23 | 直流弧焊机容量(kV·A)32小 | 台班 | 0.01 | 89.62 |  | 0.61
24 | 对焊机容量(kV·A)75小 | 台班 | 0 | 109.41 |  | 0.14
25 | 电焊条烘干箱容量(cm3)45×35×45小 | 台班 | 0 | 17.13 |  | 0.01
| 小计 |  |  |  |  | 2824.03
四 | 主材
1 | 配管PC20 | m | 5.3 | 1.36 |  | 7.21
2 | 配管 PC25 | m | 5.3 | 1.93 |  | 10.23
3 | Φ12镀锌圆钢 | m | 31.5 | 3.16 |  | 99.54
4 | 配线 2.5mm2 | m | 11.6 | 2.23 |  | 25.87
5 | 配线 4mm2 | m | 11 | 3.57 |  | 39.27
| 小计 |  |  |  |  | 182.12
| 合计 |  |  |  |  | 91188.42
第 3 页 共 3 页