## 清单计价表
桂南新增室外遮阳棚项目专业分包清单限价表
工程名称：桂南新增室外遮阳棚
序号 | 项目名称 | 项目特征 | 计量单位 | 工程量 | 金额（元）
[5 empty] | 全费用综合单价 | 合价 | 其中:暂估价
建筑工程
1 | 挖基坑土石方 | [项目特征] 1.土石比例:综合考虑 2.开挖方式:人工开挖 3.挖土深度:满足设计要求(包含面层和基层材料拆除） 4.场内运距:综合考虑 [工作内容] 1.排地表水 2.土方开挖 3.围护(挡土板)及拆除 4.场内运输 | m3 | 26.88 | 91.54 | 2460.6
2 | 回填方 | [项目特征] 1.密实度要求:满足设计及规范要求 2.填方材料品种:满足设计及规范要求 3.填方粒径要求:满足设计及规范要求 4.填方来源、运距:综合 [工作内容] 1.运输 2.回填 3.压实 | m3 | 14.88 | 41.53 | 617.97
3 | 余方弃置 | [项目特征] 1.废弃料品种:多余的土石方 2.运距:综合 [工作内容] 1.余方点装料运输至弃置点 | m3 | 12 | 37.82 | 453.84
4 | 垫层 | [项目特征] 1.混凝土种类:商品混凝土 2.混凝土强度等级:C20 [工作内容] 1.模板及支撑制作、安装、拆除、堆放、运输及清理模内杂物、刷隔离剂等 2.混凝土制作、运输、浇筑、振捣、养护 | m3 | 1.4 | 453.57 | 635
5 | 独立基础(包含短柱） | [项目特征] 1.混凝土种类:商品混凝土 2.混凝土强度等级:C30 [工作内容] 1.模板及支撑制作、安装、拆除、堆放、运输及清理模内杂物、刷隔离剂等 2.混凝土制作、运输、浇筑、振捣、养护 | m3 | 11.03 | 632.86 | 6980.45
6 | C30细石混凝土 | [项目特征] 1.部位:柱脚 2.混凝土种类:商品细石混凝土 3.混凝土强度等级:C30 [工作内容] 1.模板及支架(撑)制作、安装、拆除、堆放、运输及清理模内杂物、刷隔离剂等 2.混凝土制作、运输、浇筑、振捣、养护 | m3 | 0.25 | 1190.28 | 297.57
7 | C25混凝土包柱脚 | [项目特征] 1.部位:钢柱脚 2.混凝土种类:商品混凝土 3.混凝土强度等级:C25 [工作内容] 1.模板及支架(撑)制作、安装、拆除、堆放、运输及清理模内杂物、刷隔离剂等 2.混凝土制作、运输、浇筑、振捣、养护 | m3 | 0.79 | 9999.74 | 7899.79
8 | 地砖地面恢复 | [项目特征] 1.基础层:100厚C20商品混凝土 2.结合层厚度、砂浆配合比:20厚水泥砂浆 3.面层材料品种、规格、颜色:同原地面材质 4.美缝:同原地面 [工作内容] 1.基层清理 2.抹找平层 3.面层铺设、磨边 4.嵌缝 5.刷防护材料 6.酸洗、打蜡 7.材料运输 | m2 | 56 | 137.64 | 7707.84
9 | 预埋螺栓 | [项目特征] 1.螺栓种类:园钢 2.规格:M24 [工作内容] 1.螺栓、铁件制作、运输 2.螺栓、铁件安装 | t | 0.179 | 8059.92 | 1442.73
10 | 钢柱制作、安装 | [项目特征] 1.柱类型:S350gd--锌铝镁钢材 2.钢材品种、规格:矩形150*150*3.0mm 3.补刷油漆种类及遍数:满足规范的要求 4.运输距离:综合考虑 [工作内容] 1.制作 2.运输 3.安装 4.补刷油漆 | t | 1.624 | 10045.35 | 16313.65
11 | 钢桁架 | [项目特征] 1.钢材品种、规格:S350gd--锌铝镁钢材 2.安装高度:4.5米以内 3.补刷油漆种类及遍数:满足规范要求 4.运输距离:综合考虑 [工作内容] 1.制作 2.运输 3.安装 4.补刷油漆 | t | 0.758 | 10577.04 | 8017.4
12 | 锌铝镁方管檩条 | [项目特征] 1.钢材品种、规格:S350gd--锌铝镁钢材 2.安装高度:5米以内 3.运输距离:综合考虑 [工作内容] 1.制作 2.运输 3.安装 4.油漆 | t | 2.183 | 8287.19 | 18090.94
13 | 成品夹芯板屋面 | [项目特征] 1.型材品种、规格:金属面夹芯板屋面21J925-2第3-2页 2.夹芯板厚度:100mm厚，面层金属板厚度不得低于0.8厚，底层金属板厚度不得低于0.5厚 3.接缝、嵌缝材料种类:满足规范要求 4.屋面四周收边:采用压型钢板进行收边，费用纳入综合单价中不单列计算 5.其他:具体做法参照原屋面做法（原屋面做法：1.0.8mm厚镀铝锌钢承板(板型YX75-200-600),正面白色PE滚涂.屈服强度≥280MPa 2.聚氯乙烯防水层1.8厚 3.80厚玻璃保温棉，容重16kg/m3，自带铝箔贴面防潮层(不含甲醛和丙烯酸，环保棉，憎水率大于等于98%)导热系数，小于 等于0.037W/m.k 4.≥2.5厚冷弯镀锌型钢衬德，衬檩高度≥80: 5.≥2.5厚冷弯镀锌型钢支撑件 4.隔汽层 5.≥0.5厚内层压型钢板） [工作内容] 1.檩条制作、运输、安装 2.屋面型材安装 3.接缝、嵌缝 | m2 | 302.22 | 164.73 | 49784.7
14 | 现浇构件钢筋 | [项目特征] 1.钢筋种类、规格:综合考虑 [工作内容] 1.钢筋制作、运输 2.钢筋安装 3.焊接(绑扎) | t | 1.255 | 4809.48 | 6035.9
合 计 | [5 empty] | 126738.38