## 【封-2】招标控制价_工程总项目
封-2
垫江县桂溪小学校C级危房整改工程
招标控制价
招标控制价（小写）： |  | 105438.88元
（大写）： |  | 壹拾万零伍仟肆佰叁拾捌元捌角捌分
其中：安全文明施工费（小写）： |  |  | 3001.92元
|  | （大写）： | 叁仟零壹元玖角贰分
工程造价
招 标 人： | 垫江县桂溪小学校 |  | 咨 询 人： | 重庆鑫林建设工程咨询有限公司
| （单位盖章） |  |  | （单位资质专用章）
法定代表人 |  |  | 法定代表人
或其授权人： |  |  | 或其授权人：
| （签字或盖章） |  |  | （签字或盖章）
编 制 人： |  |  | 审 核 人：
| （造价人员签字盖专用章） |  |  | （造价工程师签字盖专用章）
时间：2026 年 6 月 26 日

## 【表-02】建设项目招标控制价汇总表_工程总项目
表-02
建设项目招标控制价汇总表
工程名称：垫江县桂溪小学校C级危房整改工程 |  |  |  | 第 1 页 共 1 页
序号 | 单项工程名称 | 金额 （元） | 其中
|  |  | 暂估价 （元） | 安全文明 施工费 （元） | 规费 （元）
1 | 垫江县桂溪小学校C级危房整改工程 | 105438.88 |  | 3001.92 | 2381.51
合计 |  | 105438.88 |  | 3001.92 | 2381.51
注：本表适用于建设项目招标控制价或投标报价的汇总。暂估价包括分部分项工程中的暂估价和专业工程暂估价。

## 【表-04】单位工程招标控制价汇总表_C级危~改工程
表-04
单位工程招标控制价汇总表
工程名称：垫江县桂溪小学校C级危房整改工程 |  | 第 1 页 共 1 页
序号 | 汇总内容 | 金额（元） | 其中：暂估价（元）
1 | 分部分项工程 | 79833.58
1.1 | 拆除工程 | 16192.06
1.2 | 整改工程 | 63641.52
2 | 措施项目 | 13725.65
2.2.1 | 其中：安全文明施工费 | 3001.92 | _
3 | 规费 | 2381.51 | _
4 | 税金 | 9498.14 | _
招标控制价合计=1+2+4+5 |  | 105438.88
注：1.本表适用于单位工程招标控制价或投标报价的汇总，如无单位工程的划分，单项工程也使用本表汇总。 2.分部分项工程、措施项目中暂估价中应填写材料、工程设备暂估价；其他项目中暂估价应填写专业工程暂估价。

## 【表-08】措施项目汇总表_C级危房整改工程
表-08
措施项目汇总表
工程名称：C级危房整改工程 |  |  | 第 1 页 共 1 页
序号 | 项目名称 | 金额（元）
|  | 合价 | 其中：暂估价
1 | 施工技术措施项目 | 8808.60
2 | 施工组织措施项目 | 4917.05
2.1 | 其中：安全文明施工费 | 3001.92
2.2 | 建设工程竣工档案编制费 | 79.38
措施项目费合计=1+2 |  | 13725.65

## 【表-09】分部分项工程清单计价表（含工程内~改工程
表-09
分部分项工程项目清单计价表
工程名称：C级危房整改工程 | [6 empty] | 第 1 页 共 4 页
序号 | 项目编码 | 项目名称 | 项目特征及主要工程内容 | 计量单位 | 工程量 | 金额（元）
[6 empty] | 综合单价 | 合价 | 其中：暂估价
| A.1 | 拆除工程
1 | 011601001001 | 拆除原有砖混结构建筑物 | [项目特征] 1.名称:拆除原有砖混结构建筑物 2.结构类型:砖混结构 3.拆除方式:人工拆除 4.拆除的内容:原有建筑物（15.80m以上）所有墙、梁、板、阳台、门窗、楼地面、墙面及天棚、栏杆、护窗网、雨棚、洗衣槽、灶台、装饰层、屋面防水、彩钢雨棚、保温隔热层、预制板楼、架空预制钢筋混凝土隔热板、屋面种植土、屋面女儿墙、出面屋等相关附属设施及附着物；天然气、自来水、电力、电信管线及入户表由专业单位进行迁移及配合拆除等相关工程内容 5.拆除高度:详设计图及现场综合考虑 6.表面的附着物种类:综合考虑 7.场内运距:综合考虑 8.其他:满足设计图、规范要求及预算疑似问题回复 [工作内容] 1.拆除 2.控制扬尘 3.清理 4.场内运输 | m2 | 214.420 | 55.45 | 11889.59
2 | 011707B07001 | 建筑垃圾清运 | [项目特征] 1.名称:拆除建筑垃圾 2.转运:人工转运，综合考虑 3.运输距离:汽车外运运距包干计取 4.其他:满足设计图及预算疑似问题回复 [工作内容] 1.人工转运 2.汽车运输 3.弃碴（含碴场费） | m3 | 120.080 | 35.83 | 4302.47
|  | 分部小计 |  |  |  |  | 16192.06
| A.2 | 整改工程
3 | 010603002001 | 100*100*3镀锌矩管柱 | [项目特征] 1.柱类型:100*100*3镀锌方管 | t | 0.362 | 7692.61 | 2784.72
本页小计 | [6 empty] | 18976.78
表-09
分部分项工程项目清单计价表
工程名称：C级危房整改工程 | [6 empty] | 第 2 页 共 4 页
序号 | 项目编码 | 项目名称 | 项目特征及主要工程内容 | 计量单位 | 工程量 | 金额（元）
[6 empty] | 综合单价 | 合价 | 其中：暂估价
柱（共27根） 2.钢材品种、规格:Q235B、100X100X3.0镀锌方管 3.焊接要求:满足设计及规范要求 4.其他:满足设计图、规范要求 [工作内容] 1.制作 2.运输 3.拼装 4.安装 5.焊接
4 | 010604001001 | 镀锌矩管梁（屋架） | [项目特征] 1.梁类型:镀锌矩管梁（屋架） 2.钢材品种、规格:Q235B、80*60*3镀锌矩管@3000、60*40*3镀锌矩管、60*40*3镀锌矩管檩条@600 3.焊接要求:梁柱连接均采用满焊连接,焊缝厚度6.0mm 4.探伤要求:满足设计及规范要求 5.其他:满足设计图、规范要求及预算疑似问题回复 [工作内容] 1.制作 2.运输 3.拼装 4.安装 5.焊接 | t | 3.902 | 7439.52 | 29029.01
5 | 010516001001 | M12*120化学锚栓 | [项目特征] 1.螺栓种类:化学锚栓(含调节螺母、螺母） 2.规格:M12*120-Q235B 3.尺寸:详设计图大样 4.螺栓养护要求:地脚螺栓应在安装前固定好,丝口应用塑料薄膜包好,方法如图；地脚螺栓应在安装前将油污洗净 5.其他:满足设计及规范要求 [工作内容] 1.螺栓制作、运输 2.螺栓养护 3.螺栓安装 | t | 0.013 | 7937.84 | 103.19
6 | 010516002001 | 预埋铁件 | [项目特征] 1.钢材种类:综合考虑 | t | 0.173 | 6801.63 | 1176.68
本页小计 | [6 empty] | 30308.88
表-09
分部分项工程项目清单计价表
工程名称：C级危房整改工程 | [6 empty] | 第 3 页 共 4 页
序号 | 项目编码 | 项目名称 | 项目特征及主要工程内容 | 计量单位 | 工程量 | 金额（元）
[6 empty] | 综合单价 | 合价 | 其中：暂估价
2.规格及尺寸:-锚板 200*200*5厚镀锌钢板、L50*3镀锌角钢与立柱焊接、2*M8*110化学锚栓 3.探伤要求:满足设计及规范要求 4.其他:满足设计及规范要求 [工作内容] 1.制作 2.运输 3.拼装 4.安装 5.探伤
7 | 010501003001 | C25细石混凝土 250*250*100 | [项目特征] 1.部位:屋顶树脂瓦支座C25柱脚砼 2.混凝土种类:商品砼 3.混凝土强度等级:C25 4.模板:综合考虑 5.其他:详设计图、规范要求 [工作内容] 1.模板及支撑制作、安装、拆除、堆放、运输及清理模内杂物、刷隔离剂等 2.混凝土制作、运输、浇筑、振捣、养护 | m3 | 0.170 | 1170.28 | 198.95
8 | 010901001001 | 3.5mm厚树脂瓦屋面 | [项目特征] 1.名称:树脂瓦屋面 2.树脂瓦屋面做法:3.5mm厚树脂瓦（底面为白色、表面颜色综合考虑、表面颜色以建设单位要求为准）搭设长度≥60mm，含脊瓦、滴边、挡边等，铺装牢固、搭接顺直，无漏水现象 3.其他:满足设计图、规范要求及预算疑似问题回复 [工作内容] 1.树脂瓦安装 2.材料运输 | m2 | 286.720 | 76.16 | 21836.60
9 | 011101006001 | 30mm厚1：2水泥砂浆抹灰（压光） | [项目特征] 1.部位:拆除原墙体顶面 2.找平层厚度:30mm 3.砂浆种类及配合比:1：2水泥砂浆抹灰（压光） | m2 | 21.420 | 29.22 | 625.89
本页小计 | [6 empty] | 22661.44
表-09
分部分项工程项目清单计价表
工程名称：C级危房整改工程 | [6 empty] | 第 4 页 共 4 页
序号 | 项目编码 | 项目名称 | 项目特征及主要工程内容 | 计量单位 | 工程量 | 金额（元）
[6 empty] | 综合单价 | 合价 | 其中：暂估价
4.其他:满足设计、规范要求及预算疑似问题回复 [工作内容] 1.基层清理 2.抹找平层 3.材料运输
10 | 010606011001 | 200*150*2mm不锈钢天沟 | [项目特征] 1.名称:不锈钢天沟 2.天沟品种、规格:200*150*2不锈钢天沟 3.其他:满足设计图、规范要求及预算疑似问题回复 [工作内容] 1.制作 2.运输 3.拼装 4.安装 | m | 54.680 | 48.18 | 2634.48
11 | 010902004001 | φ110uPVC排水管 | [项目特征] 1.排水管品种、规格:φ110uPVC排水管 2.接缝、嵌缝材料种类:综合考虑 3.漏斗种类:配套排水漏斗综合考虑 4.其他:满足设计图、规范要求及预算疑似问题回复 [工作内容] 1.排水管及配件安装、固定 2.漏斗安装 3.接缝、嵌缝 4.材料运输 | m | 106.800 | 30.98 | 3308.66
12 | 030409005001 | Φ12热镀锌圆钢避雷网 | [项目特征] 1.名称:避雷网 2.材质、规格：Φ12热镀锌圆钢避雷网,高度150mm,支架间距1m,转角处0.5m 3.安装形式:屋面上明装 4.其他:满足设计图、规范要求及预算疑似问题回复 [工作内容] 1.避雷网制作、安装 2.跨接 3.材料运输 | m | 98.000 | 19.83 | 1943.34
|  | 分部小计 |  |  |  |  | 63641.52
本页小计 | [6 empty] | 7886.48
合 计 | [6 empty] | 79833.58

## 【表-09】施工技术措施项目清单计价表（含工~改工程
表-09
施工技术措施项目清单计价表
工程名称：C级危房整改工程 | [6 empty] | 第 1 页 共 1 页
序号 | 项目编码 | 项目名称 | 项目特征及主要工程内容 | 计量单位 | 工程量 | 金额（元）
[6 empty] | 综合单价 | 合价 | 其中：暂估价
1 | 011701002001 | 脚手架及安全防护 | [项目特征] 1.搭设方式:综合 2.搭设高度:综合 3.脚手架材质:综合 4.其他:详设计图及规范要求 [工作内容] 1.场内、场外材料搬运 2.搭、拆脚手架、斜道、上料平台 3.安全网的铺设 4.拆除脚手架后材料的堆放 | 项 | 1.000 | 3084.72 | 3084.72
2 | 011703001001 | 垂直运输 | [项目特征] 1.建筑物建筑类型及结构形式:综合考虑 2.建筑物檐口高度、层数:满足设计图 3.其他:结合现场情况综合考虑 [工作内容] 1.在施工工期内完成全部工程项目所需要的垂直运输机械台班 2.合同工期期间垂直运输机械的修理与保养 | 项 | 1.000 | 3313.51 | 3313.51
3 | 011707004001 | 二次搬运 | [项目特征] 1.建筑物建筑类型及结构形式:综合考虑 2.二次转运运距:结合现场综合考虑 3.其他:结合现场情况综合考虑 [工作内容] 因施工场地材料、成品、半成品必须发生的二次、多次搬运费用。 | 项 | 1.000 | 2410.37 | 2410.37
本页小计 | [6 empty] | 8808.60
合 计 | [6 empty] | 8808.60

## 【表-10】施工组织措施项目清单计价表_C级~改工程
表-10
施工组织措施项目清单计价表
工程名称：C级危房整改工程 | [6 empty] | 第 1 页 共 1 页
序号 | 项目编码 | 项目名称 | 计算基础 | 费率 （%） | 金额 （元） | 调整费率 （%） | 调整后金额（元） | 备注
1 | 011707B16001 | 组织措施费 | 定额人工费+定额施工机具使用费 | 5.55 | 1835.75
2 | 011707001001 | 安全文明施工费 | (税前造价×3.23%) | 3.23 | 3001.92 |  |  | 重庆费用定额2018_一般计税法:房屋建筑修缮工程
3 | 011707B15001 | 建设工程竣工档案编制费 | 定额人工费+定额施工机具使用费 | 0.24 | 79.38
合计 |  |  |  |  | 4917.05
注： | 1.计算基础和费用标准按本市有关费用定额或文件执行。 2.根据施工方案计算的措施费，可不填写“计算基础”和“费率”的数值，只填写“金额”数值，但应在备注栏说明施工方案出处或计算方法。

## 【表-11】其他项目清单与计价汇总表_C级危~改工程
表-11
其他项目清单计价汇总表
工程名称：C级危房整改工程 |  |  |  | 第 1 页 共 1 页
序号 | 项目名称 | 计量单位 | 金额（元） | 备注
1 | 暂列金额 | 项 |  | 明细详见 表-11-1
2 | 暂估价 | 项
2.1 | 材料（工程设备）暂估价 | 项 |  | 明细详见 表-11-2
2.2 | 专业工程暂估价 | 项 |  | 明细详见 表-11-3
3 | 计日工 | 项 |  | 明细详见 表-11-4
4 | 总承包服务费 | 项 |  | 明细详见 表-11-5
5 | 索赔与现场签证 | 项 |  | 明细详见 表-11-6
合 计
注：材料、设备暂估单价进入清单项目综合单价，此处不汇总。

## 【表-12】规费、税金项目计价表_C级危房整改工程
表-12
规费、税金项目计价表
工程名称：C级危房整改工程 |  |  |  | 第 1 页 共 1 页
序号 | 项目名称 | 计算基础 | 费率（%） | 金额（元）
1 | 规费 | 定额人工费+定额施工机具使用费 | 7.2 | 2381.51
2 | 税金 | 2.1+2.2+2.3 |  | 9498.14
2.1 | 增值税 | 分部分项工程费+措施项目费+其他项目费+规费-甲供材料费 | 9 | 8634.67
2.2 | 附加税 | 增值税 | 10 | 863.47
2.3 | 环境保护税 | 按实计算
合计 |  |  |  | 11879.65

## 【表-03】单项工程招标控制价汇总表_工程总项目
表-03
单项工程招标控制价汇总表
工程名称：整改工程 |  |  |  | 第 1 页 共 1 页
序号 | 单位工程名称 | 金额 （元） | 其中
|  |  | 暂估价 （元） | 安全文明 施工费 （元） | 规费 （元）
1 | C级危房整改工程 | 105438.88 |  | 3001.92 | 2381.51
合计 |  | 105438.88 |  | 3001.92 | 2381.51
注：本表适用于单项工程招标控制价或投标报价的汇总。暂估价包括分部分项工程中的暂估价和专业工程暂估价。