## 【表-04】单位工程招标控制价汇总表_学生宿舍
表-04
单位工程招标控制价汇总表
工程名称：学生宿舍 |  | 第 1 页 共 1 页
序号 | 汇总内容 | 金额（元） | 其中：暂估价（元）
1 | 分部分项工程 | 143400.80
1.1 | 学生宿舍屋面改造 | 143400.80
2 | 措施项目 | 17151.08
2.2.1 | 其中：安全文明施工费 | 5287.49 | _
3 | 其他项目
4 | 规费 | 3043.62 | _
5 | 税金 | 16195.96 | _
招标控制价合计=1+2+3+4+5 |  | 179791.46
注：1.本表适用于单位工程招标控制价或投标报价的汇总，如无单位工程的划分，单项工程也使用本表汇总。 2.分部分项工程、措施项目中暂估价中应填写材料、工程设备暂估价；其他项目中暂估价应填写专业工程暂估价。

## 【表-08】措施项目汇总表_学生宿舍
表-08
措施项目汇总表
工程名称：学生宿舍 |  |  | 第 1 页 共 1 页
序号 | 项目名称 | 金额（元）
|  | 合价 | 其中：暂估价
1 | 施工技术措施项目 | 9502.62
2 | 施工组织措施项目 | 7648.46
2.1 | 其中：安全文明施工费 | 5287.49
2.2 | 建设工程竣工档案编制费 | 99.73
措施项目费合计=1+2 |  | 17151.08

## 【表-09】分部分项工程清单计价表（含工程内~生宿舍
表-09
分部分项工程项目清单计价表
工程名称：学生宿舍 | [6 empty] | 第 1 页 共 4 页
序号 | 项目编码 | 项目名称 | 项目特征及主要工程内容 | 计量单位 | 工程量 | 金额（元）
[6 empty] | 综合单价 | 合价 | 其中：暂估价
| A.1 | 学生宿舍屋面改造
1 | 010501006001 | C30现浇混凝土柱墩(ZD1) | [项目特征] 1.名称:C30现浇混凝土柱墩(ZD1、ZD2) 2.混凝土种类:商品或自拌综合考虑 3.混凝土强度等级:C30 4.其他:满足设计图、规范要求 [工作内容] 1.模板及支撑制作、安装、拆除、堆放、运输及清理模内杂物、刷隔离剂等 2.混凝土制作、运输、浇筑、振捣、养护 | m3 | 5.620 | 906.95 | 5097.06
2 | 010515001001 | 现浇构件钢筋 | [项目特征] 1.钢筋种类、规格:综合考虑 2.其他:满足设计图、规范要求 [工作内容] 1.钢筋制作、运输 2.钢筋安装 3.焊接(绑扎) | t | 0.816 | 4554.83 | 3716.74
3 | 010603002001 | 热浸锌轧制方管GZ1 | [项目特征] 1.柱类型:镀锌方钢GZ1（共26根） 2.钢材品种、规格:GZ1轧制方管B180*5.0,Q355B,热浸锌 3.焊接要求:满足设计及规范要求 4.其他:满足设计图、规范要求 [工作内容] 1.制作 2.运输 3.拼装 4.安装 5.焊接 | t | 2.967 | 7686.36 | 22805.43
4 | 010516002001 | 预埋铁件 | [项目特征] 1.预埋铁件种类:综合考虑 2.规格及尺寸:-360X360X20预埋钢板、M12膨胀锚栓临时固定 3.探伤要求:满足设计及规范要求 4.其他:满足设计图、规范要求 [工作内容] 1.制作 | t | 0.634 | 7069.96 | 4482.35
本页小计 | [6 empty] | 36101.58
表-09
分部分项工程项目清单计价表
工程名称：学生宿舍 | [6 empty] | 第 2 页 共 4 页
序号 | 项目编码 | 项目名称 | 项目特征及主要工程内容 | 计量单位 | 工程量 | 金额（元）
[6 empty] | 综合单价 | 合价 | 其中：暂估价
2.运输 3.安装 4.探伤 5.刷油漆
5 | 010604001001 | 热浸锌矩管屋架梁 | [项目特征] 1.梁类型:热浸锌矩管屋架梁 2.钢材品种、规格:GL1轧制矩管B180*65*3.0，GL2轧制矩管B200*150*4.0，GCL1轧制矩管B180*65*3.0，GCL2轧制矩管B160*60*3.0，XC1轧制方管B60*5.0，Q355B、 热浸锌管 3.探伤要求:满足设计及规范要求 4.其他:满足设计图、规范要求 [工作内容] 1.制作 2.运输 3.拼装 4.安装 5.焊接 | t | 3.318 | 7431.07 | 24656.29
6 | 010604001002 | 热浸锌矩管屋架檩条 | [项目特征] 1.檩条类型:镀锌矩管 檩条 2.钢材品种、规格:LT1轧制矩管B160*60*3.0，Q355.B，热浸锌(简支檩)，LT2轧制矩管B120*80*3.0，Q355.B，热浸锌(简支檩)，LT轧制矩管B80*40*2.5，Q355.B，热浸锌(拉条) 3.探伤要求:满足设计及规范要求 4.其他:满足设计图、规范要求 [工作内容] 1.制作 2.运输 3.拼装 4.安装 5.焊接 | t | 2.934 | 7496.15 | 21993.70
7 | 010901001001 | 树脂瓦屋面 | [项目特征] 1.名称:树脂瓦屋面 2.树脂瓦屋面做法:3mm厚树脂瓦、螺栓M6X90@600固定方式（底面为白色、表面颜色综合考虑、表面颜色以建设单位要求为准）搭设长度≥60mm，含脊瓦、滴边、挡边等，铺装牢固 | m2 | 669.990 | 66.96 | 44862.53
本页小计 | [6 empty] | 91512.52
表-09
分部分项工程项目清单计价表
工程名称：学生宿舍 | [6 empty] | 第 3 页 共 4 页
序号 | 项目编码 | 项目名称 | 项目特征及主要工程内容 | 计量单位 | 工程量 | 金额（元）
[6 empty] | 综合单价 | 合价 | 其中：暂估价
、搭接顺直，无漏水现象） 3.其他:满足设计图、规范要求及预算疑似问题回复 [工作内容] 1.树脂瓦安装 2.材料运输
8 | 010606011001 | 成品304不锈钢200*200*2mm厚天沟 | [项目特征] 1.名称:不锈钢天沟 2.天沟品种、规格:304不锈钢200*200*2mm厚 3.其他:满足设计图、规范要求及预算疑似问题回复 [工作内容] 1.制作 2.运输 3.拼装 4.安装 | m | 73.680 | 68.04 | 5013.19
9 | 010902004001 | DN100UPVC排水管 | [项目特征] 1.排水管品种、规格:DN100UPVC排水管 2.接缝、嵌缝材料种类:综合考虑 3.其他:满足设计图、规范要求 [工作内容] 1.排水管及配件安装、固定 2.接缝、嵌缝 3.材料运输 | m | 103.600 | 30.98 | 3209.53
10 | 031004014001 | 87型雨水斗DN100 | [项目特征] 1.名称:87型雨水斗DN100 2.型号、规格:87型雨水斗DN100 3.安装方式:综合考虑 4.其他:满足设计图、规范要求 [工作内容] 1.安装 | 个 | 4.000 | 47.85 | 191.40
11 | 030409005001 | Φ12热镀锌圆钢避雷网 | [项目特征] 1.名称:避雷网 2.材质、规格：Φ12热镀锌圆钢避雷网,高度150mm,支架间距1m,转角处0.5m 3.安装形式:屋面上明装 4.其他:满足设计图、作法详国标15D501-1的16~17页及规范要求 | m | 294.620 | 19.74 | 5815.80
本页小计 | [6 empty] | 14229.92
表-09
分部分项工程项目清单计价表
工程名称：学生宿舍 | [6 empty] | 第 4 页 共 4 页
序号 | 项目编码 | 项目名称 | 项目特征及主要工程内容 | 计量单位 | 工程量 | 金额（元）
[6 empty] | 综合单价 | 合价 | 其中：暂估价
[工作内容] 1.避雷网制作、安装 2.跨接 3.材料运输
12 | 030409003001 | 避雷引下线 | [项目特征] 1.名称:避雷引下线 2.材质、规格:综合考虑 3.其他:满足设计图、规范要求 [工作内容] 1.避雷引下线制作、安装 2.断接卡子、箱制作、安装 3.利用主钢筋焊接 4.补刷（喷）油漆 | m | 176.240 | 5.59 | 985.18
13 | 030409001001 | 屋顶接闪带 | [项目特征] 1.名称:屋顶接闪带 2.材质、规格:综合考虑 3.其他:满足设计图、规范要求 [工作内容] 1.接地极(板、桩)制作、安装 2.基础接地网安装 3.补刷（喷）油漆 | 处 | 8.000 | 71.45 | 571.60
|  | 分部小计 |  |  |  |  | 143400.80
本页小计 | [6 empty] | 1556.78
合 计 | [6 empty] | 143400.80

## 【表-09】施工技术措施项目清单计价表（含工~生宿舍
表-09
施工技术措施项目清单计价表
工程名称：学生宿舍 | [6 empty] | 第 1 页 共 1 页
序号 | 项目编码 | 项目名称 | 项目特征及主要工程内容 | 计量单位 | 工程量 | 金额（元）
[6 empty] | 综合单价 | 合价 | 其中：暂估价
1 | 011701002001 | 脚手架及安全防护 | [项目特征] 1.搭设方式:综合 2.搭设高度:综合 3.脚手架材质:综合 4.其他:详设计图及规范要求 [工作内容] 1.场内、场外材料搬运 2.搭、拆脚手架、斜道、上料平台 3.安全网的铺设 4.拆除脚手架后材料的堆放 | 项 | 1.000 | 3847.68 | 3847.68
2 | 011703001001 | 垂直运输 | [项目特征] 1.建筑物建筑类型及结构形式:综合考虑 2.建筑物檐口高度、层数:满足设计图 3.其他:结合现场情况综合考虑 [工作内容] 1.在施工工期内完成全部工程项目所需要的垂直运输机械台班 2.合同工期期间垂直运输机械的修理与保养 | 项 | 1.000 | 3072.50 | 3072.50
3 | 011707004001 | 二次搬运 | [项目特征] 1.建筑物建筑类型及结构形式:综合考虑 2.二次转运运距:结合现场综合考虑 3.其他:结合现场情况综合考虑 [工作内容] 因施工场地材料、成品、半成品必须发生的二次、多次搬运费用。 | 项 | 1.000 | 2582.44 | 2582.44
本页小计 | [6 empty] | 9502.62
合 计 | [6 empty] | 9502.62

## 【表-10】施工组织措施项目清单计价表_学生宿舍
表-10
施工组织措施项目清单计价表
工程名称：学生宿舍 | [6 empty] | 第 1 页 共 1 页
序号 | 项目编码 | 项目名称 | 计算基础 | 费率 （%） | 金额 （元） | 调整费率 （%） | 调整后金额（元） | 备注
1 | 011707B16001 | 组织措施费 | 定额人工费+定额施工机具使用费 | 5.55 | 2261.24
2 | 011707001001 | 安全文明施工费 | (税前造价×3.34%) | 3.34 | 5287.49 |  |  | 渝建管〔2024〕38号:房屋建筑修缮工程
3 | 011707B15001 | 建设工程竣工档案编制费 | 定额人工费+定额施工机具使用费 | 0.24 | 99.73
合计 |  |  |  |  | 7648.46
注： | 1.计算基础和费用标准按本市有关费用定额或文件执行。 2.根据施工方案计算的措施费，可不填写“计算基础”和“费率”的数值，只填写“金额”数值，但应在备注栏说明施工方案出处或计算方法。

## 【表-11】其他项目清单与计价汇总表_学生宿舍
表-11
其他项目清单计价汇总表
工程名称：学生宿舍 |  |  |  | 第 1 页 共 1 页
序号 | 项目名称 | 计量单位 | 金额（元） | 备注
1 | 暂列金额 | 项 |  | 明细详见 表-11-1
2 | 暂估价 | 项
2.1 | 材料（工程设备）暂估价 | 项 |  | 明细详见 表-11-2
2.2 | 专业工程暂估价 | 项 |  | 明细详见 表-11-3
3 | 计日工 | 项 |  | 明细详见 表-11-4
4 | 总承包服务费 | 项 |  | 明细详见 表-11-5
5 | 索赔与现场签证 | 项 |  | 明细详见 表-11-6
合 计
注：材料、设备暂估单价进入清单项目综合单价，此处不汇总。

## 【表-11-1】暂列金额明细表_学生宿舍
表-11-1
暂列金额明细表
工程名称：学生宿舍 |  |  |  | 第 1 页 共 1 页
序号 | 项目名称 | 计量单位 | 暂定金额 (元） | 备注
1
2
3
4
合计
注：此表由招标人填写，如不能详列，也可只列暂定金额总额，投标人应将上述暂列金额计入投标总价中。

## 【表-12】规费、税金项目计价表_学生宿舍
表-12
规费、税金项目计价表
工程名称：学生宿舍 |  |  |  | 第 1 页 共 1 页
序号 | 项目名称 | 计算基础 | 费率（%） | 金额（元）
1 | 规费 | 定额人工费+定额施工机具使用费 | 7.2 | 3043.62
2 | 税金 |  |  | 16195.96
2.1 | 增值税 | 分部分项工程费+措施项目费+其他项目费+规费-甲供材料费 | 9 | 14723.60
2.2 | 附加税 | 增值税 | 10 | 1472.36
2.3 | 环境保护税 | 按实计算
合计 |  |  |  | 19239.58