## 【表-04】单位工程招标控制价汇总表_新增钢棚
表-04
单位工程招标控制价汇总表
工程名称：新增钢棚 |  | 第 1 页 共 1 页
序号 | 汇总内容 | 金额（元） | 其中：暂估价（元）
1 | 分部分项工程 | 293129.68
1.1 | 土石方工程（连廊） | 7619.35
1.2 | 钢棚工程 | 285510.33
2 | 措施项目 | 19666.30
2.2.1 | 其中：安全文明施工费 | 8983.76 | _
3 | 其他项目 | 25000.00
4 | 规费 | 8923.01 | _
5 | 税金 | 34325.18 | _
招标控制价合计=1+2+3+4+5 |  | 381044.17
注：1.本表适用于单位工程招标控制价或投标报价的汇总，如无单位工程的划分，单项工程也使用本表汇总。 2.分部分项工程、措施项目中暂估价中应填写材料、工程设备暂估价；其他项目中暂估价应填写专业工程暂估价。

## 【表-08】措施项目汇总表_新增钢棚
表-08
措施项目汇总表
工程名称：新增钢棚 |  |  | 第 1 页 共 1 页
序号 | 项目名称 | 金额（元）
|  | 合价 | 其中：暂估价
1 | 施工技术措施项目 | 6245.85
2 | 施工组织措施项目 | 13420.45
2.1 | 其中：安全文明施工费 | 8983.76
2.2 | 建设工程竣工档案编制费 | 210.23
措施项目费合计=1+2 |  | 19666.3

## 【表-09】分部分项工程清单计价表（含工程内~增钢棚
表-09
分部分项工程项目清单计价表
工程名称：新增钢棚 | [6 empty] | 第 1 页 共 12 页
序号 | 项目编码 | 项目名称 | 项目特征及主要工程内容 | 计量单位 | 工程量 | 金额（元）
[6 empty] | 综合单价 | 合价 | 其中：暂估价
| A.1 | 土石方工程（连廊）
1 | 010101003001 | 挖基坑土石方 | [项目特征] 1.土石壤类别:综合考虑 2.开挖方式:综合考虑 3.挖土深度:综合考虑 4.其他:满足设计图及预算疑似问题回复 [工作内容] 1.排地表水 2.土石开挖 3.场内运输 | m3 | 32.080 | 120.49 | 3865.32
2 | 010101003002 | 挖沟槽土石方 | [项目特征] 1.土石壤类别:综合考虑 2.开挖方式:综合考虑 3.挖土深度:综合考虑 4.其他:满足设计图及预算疑似问题回复 [工作内容] 1.排地表水 2.土石开挖 3.场内运输 | m3 | 16.830 | 115.04 | 1936.12
3 | 010103001001 | 回填土石方 | [项目特征] 1.密实度要求:密实度大于95% 2.填方材料品种:土石方综合 3.填方来源、运距:开挖沟槽及基坑 4.其他:满足设计图及预算疑似问题回复 [工作内容] 1.运输 2.回填 3.压实 | m3 | 29.970 | 33.30 | 998.00
4 | 011707B07001 | 余方弃置 | [项目特征] 1.名称:余方弃置 2.转运:结合现场综合考虑、人工转运 3.运输距离:汽车外运运距包干计取 4.其他:满足设计施工图及预算疑似问题回复 [工作内容] 1.余方点装料运输至弃置点 2.场内转运 3.渣场费 | m3 | 18.940 | 43.29 | 819.91
|  | 分部小计 |  |  |  |  | 7619.35
本页小计 | [6 empty] | 7619.35
表-09
分部分项工程项目清单计价表
工程名称：新增钢棚 | [6 empty] | 第 2 页 共 12 页
序号 | 项目编码 | 项目名称 | 项目特征及主要工程内容 | 计量单位 | 工程量 | 金额（元）
[6 empty] | 综合单价 | 合价 | 其中：暂估价
| A.2 | 钢棚工程
5 | 010404001001 | 100mm厚C20混凝土垫层 | [项目特征] 1.名称:100mm厚C20混凝土垫层 2.混凝土种类:商品或自拌混凝土综合考虑 3.混凝土强度等级:C20 4.厚度:100mm厚 5.其他:满足设计图、详图及规范要求 [工作内容] 1.基层清理、整平 2.混凝土制作、运输、浇筑、振捣、养护 3.材料运输 | m3 | 4.670 | 510.28 | 2383.01
6 | 010501003001 | C30混凝土独立柱基DJj01 | [项目特征] 1.名称:C30混凝土独立柱基 2.混凝土种类:商品或自拌混凝土综合考虑 3.混凝土强度等级:C30 4.其他:满足设计图、详图及规范要求 [工作内容] 1.模板及支撑制作、安装、拆除、堆放、运输及清理模内杂物、刷隔离剂等 2.混凝土制作、运输、浇筑、振捣、养护 | m3 | 11.490 | 579.99 | 6664.09
7 | 010501002001 | C30混凝土条形基础TJ-1 | [项目特征] 1.名称:C30混凝土条形基础 2.混凝土种类:商品或自拌混凝土综合考虑 3.混凝土强度等级:C30 4.其他:满足设计图、详图及规范要求 [工作内容] 1.模板及支撑制作、安装、拆除、堆放、运输及清理模内杂物、刷隔离剂等 2.混凝土制作、运输、浇筑、振捣、养护 | m3 | 3.410 | 695.79 | 2372.64
8 | 010503001001 | C30混凝土地圈梁DQL | [项目特征] 1.名称:C30混凝土地圈梁DQL 2.混凝土种类:商品或自拌混凝土综合考虑 3.混凝土强度等级:C30 4.其他:满足设计图、详图及规 | m3 | 1.120 | 909.25 | 1018.36
本页小计 | [6 empty] | 12438.10
表-09
分部分项工程项目清单计价表
工程名称：新增钢棚 | [6 empty] | 第 3 页 共 12 页
序号 | 项目编码 | 项目名称 | 项目特征及主要工程内容 | 计量单位 | 工程量 | 金额（元）
[6 empty] | 综合单价 | 合价 | 其中：暂估价
范要求 [工作内容] 1.模板及支架（撑）制作、安装、拆除、堆放、运输及清理模内杂物、刷隔离剂等 2.混凝土制作、运输、浇筑、振捣、养护
9 | 010503001002 | C25混凝土圈梁 | [项目特征] 1.名称:C25混凝土圈梁 2.混凝土种类:商品或自拌混凝土综合考虑 3.混凝土强度等级:C25 4.其他:满足设计图、详图及规范要求 [工作内容] 1.模板及支架（撑）制作、安装、拆除、堆放、运输及清理模内杂物、刷隔离剂等 2.混凝土制作、运输、浇筑、振捣、养护 | m3 | 2.250 | 993.49 | 2235.35
10 | 010502002001 | C25混凝土构造柱 | [项目特征] 1.名称:C25混凝土构造柱 2.混凝土种类:商品或自拌混凝土综合考虑 3.混凝土强度等级:C25 4.其他:满足设计图、详图及规范要求 [工作内容] 1.模板及支架(撑)制作、安装、拆除、堆放、运输及清理模内杂物、刷隔离剂等 2.混凝土制作、运输、浇筑、振捣、养护 | m3 | 3.180 | 945.41 | 3006.40
11 | 010515001002 | 现浇构件钢筋 | [项目特征] 1.钢筋种类、规格:详设计图 2.其他:满足设计图、详图及规范要求 [工作内容] 1.钢筋制作、运输 2.钢筋安装 3.焊接(绑扎) | t | 1.235 | 4605.63 | 5687.95
12 | 010401001001 | M10水泥砂浆实心砖砖基础 | [项目特征] 1.部位:背景墙地圈以上部位 2.砖品种、规格、强度等级: | m3 | 1.360 | 450.92 | 613.25
本页小计 | [6 empty] | 11542.95
表-09
分部分项工程项目清单计价表
工程名称：新增钢棚 | [6 empty] | 第 4 页 共 12 页
序号 | 项目编码 | 项目名称 | 项目特征及主要工程内容 | 计量单位 | 工程量 | 金额（元）
[6 empty] | 综合单价 | 合价 | 其中：暂估价
MU15实心页岩标砖砌筑 3.砂浆强度等级:M10水泥砂浆 4.其他:满足设计图、详图及预算疑似问题回复 [工作内容] 1.砂浆制作、运输 2.砌砖 3.防潮层铺设 4.材料运输
13 | 010401001002 | M5.0水泥砂浆页岩多孔砖砌筑-背景墙 | [项目特征] 1.部位:背景墙±0.00以上部位 2.砖品种、规格、强度等级:MU10页岩多孔砖砌筑 3.砂浆强度等级:M5.0水泥砂浆 4.其他:满足设计图、详图及预算疑似问题回复 [工作内容] 1.砂浆制作、运输 2.砌砖 3.防潮层铺设 4.材料运输 | m3 | 29.480 | 438.37 | 12923.15
14 | 011406001001 | 浅灰色真石漆-背景墙 | [项目特征] 1.部位:背景墙表面（正、背、侧、顶面） 2.基层类型:综合考虑 3.抗裂砂浆:满刷3mm厚聚合物抗裂防水砂浆 4.网格布层:满铺耐碱玻纤网格布 5.腻子种类及遍数:柔性耐水腻子两遍 6.底漆及遍数:涂刷封闭底漆一遍 7.喷真石漆及遍数:浅灰色真石漆（一底两面） 8.其他:满足设计图、规范要求及预算疑似问题回复 [工作内容] 1.基层清理 2.网格布 3.抗裂砂浆 4.刮腻子 5.刮底漆 6.喷真石漆 7.分格缝线条 8.刷防护材料、油漆 | m2 | 248.720 | 118.61 | 29500.68
本页小计 | [6 empty] | 42423.83
表-09
分部分项工程项目清单计价表
工程名称：新增钢棚 | [6 empty] | 第 5 页 共 12 页
序号 | 项目编码 | 项目名称 | 项目特征及主要工程内容 | 计量单位 | 工程量 | 金额（元）
[6 empty] | 综合单价 | 合价 | 其中：暂估价
15 | 011201004001 | 20mm厚水泥砂浆抹灰（两面成合）-背景墙 | [项目特征] 1.部位:背景墙表面（正、背、侧、顶面） 2.基层类型:砌筑表面清理 3.抹灰层砂浆厚度、配合比:20mm厚水泥砂浆抹灰（两面成合 4.其他:满足设计图、规范要求及预算疑似问题回复 [工作内容] 1.基层清理、打磨 2.砂浆制作、运输 3.抹灰面 | m2 | 248.720 | 23.30 | 5795.18
16 | 010507007001 | 50mm厚C35无收缩混凝土（二次浇灌层） | [项目特征] 1.名称:50mm厚C35无收缩细石混凝土 2.混凝土种类:商品混凝土 3.混凝土强度等级:C35 4.其他:满足设计图、详图及规范要求 [工作内容] 1.模板及支架（撑）制作、安装、拆除、堆放、运输及清理模内杂物、刷隔离剂等 2.混凝土制作、运输、浇筑、振捣、养护 | m3 | 0.290 | 1736.62 | 503.62
17 | 010516002002 | 钢柱预埋铁件 | [项目特征] 1.钢材种类:综合考虑 2.规格及配件:M24锚栓、垫板-710X710X36、上垫板-80x80x20、下垫板-50x50x10，肋板-159*106X10等 3.铁件尺寸:详设计大样图 4.其他:满足设计图、详图及规范要求 [工作内容] 1.螺栓、铁件制作、运输 2.螺栓、铁件安装 | t | 0.895 | 7200.31 | 6444.28
18 | 010603002002 | 热轧圆管457X8钢柱GZ1 | [项目特征] 1.柱类型:热轧圆管457X8钢柱GZ1 2.钢材品种、规格:Q235B、热轧圆管457X8 3.探伤要求:满足设计及施工规范要求 4.除锈要求:满足设计及施工规 | t | 2.479 | 7598.63 | 18837.00
本页小计 | [6 empty] | 31580.08
表-09
分部分项工程项目清单计价表
工程名称：新增钢棚 | [6 empty] | 第 6 页 共 12 页
序号 | 项目编码 | 项目名称 | 项目特征及主要工程内容 | 计量单位 | 工程量 | 金额（元）
[6 empty] | 综合单价 | 合价 | 其中：暂估价
范要求 5.防火要求:满足设计及施工规范要求 6.运输距离:综合考虑 7.其他:满足设计图、规范要求 [工作内容] 1.制作 2.运输 3.拼装 4.安装 5.探伤 6.刷油漆
19 | 010604001003 | 焊接H400X220X6X10钢梁 GL1 | [项目特征] 1.梁类型:焊接H400X220X6X10钢梁 GL1 2.钢材品种、规格:Q235B、H400X220X6X10 3.探伤要求:满足设计及施工规范要求 4.除锈要求:满足设计及施工规范要求 5.防火要求:满足设计及施工规范要求 6.运输距离:综合考虑 7.其他:满足设计图、规范要求 [工作内容] 1.制作 2.运输 3.拼装 4.安装 5.探伤 6.刷油漆 | t | 1.665 | 7472.92 | 12442.41
20 | 010604001004 | 焊接H620X270X8X12钢梁 GL2 | [项目特征] 1.梁类型:焊接H620X270X8X12钢梁 GL2 2.钢材品种、规格:Q235B、H620X270X8X12 3.探伤要求:满足设计及施工规范要求 4.除锈要求:满足设计及施工规范要求 5.防火要求:满足设计及施工规范要求 6.运输距离:综合考虑 7.其他:满足设计图、规范要求 [工作内容] | t | 3.547 | 7472.92 | 26506.45
本页小计 | [6 empty] | 38948.86
表-09
分部分项工程项目清单计价表
工程名称：新增钢棚 | [6 empty] | 第 7 页 共 12 页
序号 | 项目编码 | 项目名称 | 项目特征及主要工程内容 | 计量单位 | 工程量 | 金额（元）
[6 empty] | 综合单价 | 合价 | 其中：暂估价
1.制作 2.运输 3.拼装 4.安装 5.探伤 6.刷油漆
21 | 010604001005 | 焊接H400X220X6X10钢梁 GGCL1 | [项目特征] 1.梁类型:焊接H400X220X6X10钢梁 GGCL1 2.钢材品种、规格:Q235B、H400X220X6X10 3.探伤要求:满足设计及施工规范要求 4.除锈要求:满足设计及施工规范要求 5.防火要求:满足设计及施工规范要求 6.运输距离:综合考虑 7.其他:满足设计图、规范要求 [工作内容] 1.制作 2.运输 3.拼装 4.安装 5.探伤 6.刷油漆 | t | 5.071 | 7472.92 | 37895.18
22 | 010604001006 | XZ220X75X20X2.0钢檩条 LT-1 | [项目特征] 1.梁类型:XZ220X75X20X2.0钢檩条 LT-1 2.钢材品种、规格:Q335B、XZ220X75X20X2.0 3.探伤要求:满足设计及施工规范要求 4.除锈要求:满足设计及施工规范要求 5.防火要求:满足设计及施工规范要求 6.运输距离:综合考虑 7.其他:满足设计图、规范要求 [工作内容] 1.制作 2.运输 3.拼装 4.安装 5.探伤 6.刷油漆 | t | 1.493 | 5512.32 | 8229.89
本页小计 | [6 empty] | 46125.07
表-09
分部分项工程项目清单计价表
工程名称：新增钢棚 | [6 empty] | 第 8 页 共 12 页
序号 | 项目编码 | 项目名称 | 项目特征及主要工程内容 | 计量单位 | 工程量 | 金额（元）
[6 empty] | 综合单价 | 合价 | 其中：暂估价
23 | 010516002003 | 钢梁连接零星构件 | [项目特征] 1.钢材种类:WLT、WXL:2φ2(双层)、WCG2:φ12和2φ32x2.0组合(双层)、WYC:L50X5 2.规格及配件:热浸锌、Q235.B 3.铁件尺寸:详设计大样图 4.其他:满足设计图、详图及规范要求 [工作内容] 1.螺栓、铁件制作、运输 2.螺栓、铁件安装 | t | 0.203 | 7200.31 | 1461.66
24 | 010606013001 | 50*50*3mm镀锌角钢装饰支撑构件 | [项目特征] 1.部位:舞台屋顶装饰支撑构件 2.钢材种类:50*50*3mm镀锌角钢 3.规格及配件:镀锌角钢 4.其他:满足设计图、规范要求及预算疑似问题回复 [工作内容] 1.制作 2.运输 3.拼装 4.安装 5.探伤 | t | 0.170 | 9081.80 | 1543.91
25 | 010606013002 | （100mm厚）900型岩棉夹芯彩钢板-屋面 | [项目特征] 1.名称:（100mm厚）900型岩棉夹芯彩钢板 2.夹芯彩钢板屋面做法:（100mm厚）900型岩棉夹芯彩钢板（底面为白色、表面颜色综合考虑、表面颜色以建设单位要求为准）搭设长度≥60mm，含脊瓦、滴边、挡边等，铺装牢固、搭接顺直，无漏水现象 3.其他:满足设计图、规范要求及预算疑似问题回复 [工作内容] 1.制作 2.运输 3.拼装 4.安装 5.探伤 6.油漆 | m2 | 273.040 | 178.71 | 48794.98
26 | 010606011002 | 300*250*3mm不锈钢 | [项目特征] | m | 23.100 | 88.47 | 2043.66
本页小计 | [6 empty] | 53844.21
表-09
分部分项工程项目清单计价表
工程名称：新增钢棚 | [6 empty] | 第 9 页 共 12 页
序号 | 项目编码 | 项目名称 | 项目特征及主要工程内容 | 计量单位 | 工程量 | 金额（元）
[6 empty] | 综合单价 | 合价 | 其中：暂估价
|  | 天沟 | 1.名称:不锈钢天沟 2.天沟品种、规格:300*250*3mm不锈钢天沟 3.天沟做法:详17J925-1 2-37图集 4.其他:满足设计图、规范要求及预算疑似问题回复 [工作内容] 1.制作 2.运输 3.拼装 4.安装
27 | 031001006001 | DN100UPVC排水管 | [项目特征] 1.名称:DN100UPVC排水管 2.安装部位:钢棚 3.接缝、嵌缝材料种类:综合考虑 4.漏斗种类:配套排水漏斗综合考虑 5.其他:满足设计图、规范要求及预算疑似问题回复 [工作内容] 1.排水管及配件安装、固定 2.漏斗安装 3.接缝、嵌缝 4.材料运输 | m | 16.000 | 26.02 | 416.32
28 | 031004014002 | 87型雨水斗 DN100 | [项目特征] 1.名称:87型雨水斗 DN100 2.型号、规格:DN100 3.其他:满足设计图、规范要求 [工作内容] 1.安装 2.运输 | 个 | 2.000 | 49.25 | 98.50
29 | 010605002001 | 3mm厚米白色金属铝单板（屋顶装饰构架处） | [项目特征] 1.部位:舞台屋顶装饰构架 2.种类、规格:3mm厚米白色金属铝单板 3.其他:满足设计图、规范要求及预算疑似问题回复 [工作内容] 1.运输 2.拼装 3.安装 4.探伤 | m2 | 30.750 | 321.12 | 9874.44
本页小计 | [6 empty] | 10389.26
表-09
分部分项工程项目清单计价表
工程名称：新增钢棚 | [6 empty] | 第 10 页 共 12 页
序号 | 项目编码 | 项目名称 | 项目特征及主要工程内容 | 计量单位 | 工程量 | 金额（元）
[6 empty] | 综合单价 | 合价 | 其中：暂估价
30 | 010605002002 | 3mm厚铝单板封檐板（中国红哑光金属氟碳漆饰面层） | [项目特征] 1.部位:舞台屋顶装饰构架（正面及两侧面） 2.种类、规格:3mm厚铝单板封檐板 3.饰面喷漆:中国红哑光金属氟碳漆饰面层 4.其他:满足设计图、规范要求及预算疑似问题回复 [工作内容] 1.运输 2.拼装 3.安装 4.探伤 | m2 | 37.040 | 397.90 | 14738.22
31 | 011405001001 | 钢结构浅灰色金属氟碳漆 | [项目特征] 1.名称:钢结构金属氟碳漆（钢柱、钢梁、钢檩条及配件） 2.基层处理:钢结构表面清理、打磨 3.防锈漆:防火防锈漆两遍 4.防护材料种类:综合考虑 5.氟碳漆品种、刷漆遍数:浅灰色金属氟碳漆（一底两面） 6.其他:满足设计图、规范要求及预算疑似问题回复 [工作内容] 1.基层清理、打磨 2.防火防锈漆 3.刷金属氟碳漆 | t | 14.628 | 846.85 | 12387.72
32 | 011605001001 | 拆除原舞台25mm厚石材面层及粘接层 | [项目特征] 1.拆除部位:舞台面层拆除 2.拆除的类型:石材及找粘接层 3.饰面材料种类及厚度:25mm石材面层、20mm 1：2.5水泥砂浆粘接层 4.场内运距:综合考虑 5.其他:满足设计图、规范要求及预算疑似问题回复 [工作内容] 1.拆除 2.控制扬尘 3.清理 4.场内运输 | m2 | 45.000 | 15.19 | 683.55
33 | 011602001001 | 拆除原舞台100mm厚C20混凝土垫层 | [项目特征] 1.拆除部位:舞台面层拆除 | m2 | 45.000 | 11.28 | 507.60
本页小计 | [6 empty] | 28317.09
表-09
分部分项工程项目清单计价表
工程名称：新增钢棚 | [6 empty] | 第 11 页 共 12 页
序号 | 项目编码 | 项目名称 | 项目特征及主要工程内容 | 计量单位 | 工程量 | 金额（元）
[6 empty] | 综合单价 | 合价 | 其中：暂估价
2.拆除的类型:混凝土垫层 3.拆除构件的厚度或规格尺寸:100mm厚C20混凝土垫层 4.场内运距:综合考虑 5.其他:满足设计图、规范要求及预算疑似问题回复 [工作内容] 1.拆除 2.控制扬尘 3.清理 4.场内运输
34 | 011707B07002 | 建筑垃圾清运 | [项目特征] 1.名称:拆除建筑垃圾 2.转运:人工转运，综合考虑 3.运输距离:汽车外运运距包干计取 4.其他:详设计图及预算疑似问题回复 [工作内容] 1.运输 2.弃碴（含碴场费） | m3 | 6.750 | 37.33 | 251.98
35 | 011102001001 | 恢复舞台25mm花岗石面层 | [项目特征] 1.部位:恢复舞台石材面层 2.结合层厚度、材料种类:20mm厚1:2.5水泥砂浆结合层 3.面层材料品种、规格、颜色:25mm花岗石面层（颜色及规格综合考虑） 4.勾缝材料种类:综合考虑 5.其他:满足设计、规范要求及预算疑似问题回复 [工作内容] 1.基层清理 2.抹找平层 3.面层铺设、切边、磨边 4.嵌缝 5.刷防护材料 6.酸洗、打蜡 7.材料运输 | m2 | 45.000 | 170.43 | 7669.35
36 | 010501001001 | 100mm厚C20混凝土垫层 | [项目特征] 1.部位:恢复舞台石材面层 2.混凝土种类:商品混凝土 3.混凝土强度等级:C20 4.厚度:100mm 5.其他:满足设计、规范要求及预算疑似问题回复 | m2 | 45.000 | 43.99 | 1979.55
本页小计 | [6 empty] | 9900.88
表-09
分部分项工程项目清单计价表
工程名称：新增钢棚 | [6 empty] | 第 12 页 共 12 页
序号 | 项目编码 | 项目名称 | 项目特征及主要工程内容 | 计量单位 | 工程量 | 金额（元）
[6 empty] | 综合单价 | 合价 | 其中：暂估价
[工作内容] 1.模板及支撑制作、安装、拆除、堆放、运输及清理模内杂物、刷隔离剂等 2.混凝土制作、运输、浇筑、振捣、养护
|  | 分部小计 |  |  |  |  | 285510.33
本页小计
合 计 | [6 empty] | 293129.68

## 【表-09】施工技术措施项目清单计价表（含工~增钢棚
表-09
施工技术措施项目清单计价表
工程名称：新增钢棚 | [6 empty] | 第 1 页 共 1 页
序号 | 项目编码 | 项目名称 | 项目特征及主要工程内容 | 计量单位 | 工程量 | 金额（元）
[6 empty] | 综合单价 | 合价 | 其中：暂估价
1 | 011701003001 | 脚手架搭拆 | [项目特征] 1.搭设方式:综合考虑 2.搭设高度:综合考虑 3.脚手架材质:综合考虑 4.其他:满足设计图、施工安全及规范要求 [工作内容] 1.场内、场外材料搬运 2.搭、拆脚手架、斜道、上料平台 3.安全网的铺设 4.拆除脚手架后材料的堆放 | 项 | 1.000 | 5317.54 | 5317.54
2 | 011703001002 | 垂直运输 | [项目特征] 1.建筑物建筑类型及结构形式:综合考虑 2.建筑物檐口高度、层数:满足设计图 3.其他:结合现场情况综合考虑 [工作内容] 1.在施工工期内完成全部工程项目所需要的垂直运输机械台班 2.合同工期期间垂直运输机械的修理与保养 | 项 | 1.000 | 242.71 | 242.71
3 | 011707004002 | 二次搬运 | [项目特征] 1.建筑物建筑类型及结构形式:综合考虑 2.二次转运运距:结合现场综合考虑 3.其他:结合现场情况综合考虑 [工作内容] 因施工场地材料、成品、半成品必须发生的二次、多次搬运费用。 | 项 | 1.000 | 685.60 | 685.60
本页小计 | [6 empty] | 6245.85
合 计 | [6 empty] | 6245.85

## 【表-10】施工组织措施项目清单计价表_新增钢棚
表-10
施工组织措施项目清单计价表
工程名称：新增钢棚 | [6 empty] | 第 1 页 共 1 页
序号 | 项目编码 | 项目名称 | 计算基础 | 费率 （%） | 金额 （元） | 调整费率 （%） | 调整后金额（元） | 备注
1 | 041109B23001 | 组织措施费 | 定额人工费+定额施工机具使用费 | 5.53 | 4226.46
2 | 041109001001 | 安全文明施工费 | (税前造价×2.66%) | 2.66 | 8983.76 |  |  | 渝建管〔2024〕38号:其他市政工程
3 | 011707B15002 | 建设工程竣工档案编制费 | 定额人工费+定额施工机具使用费 | 0.27 | 210.23
合计 |  |  |  |  | 13420.45
注： | 1.计算基础和费用标准按本市有关费用定额或文件执行。 2.根据施工方案计算的措施费，可不填写“计算基础”和“费率”的数值，只填写“金额”数值，但应在备注栏说明施工方案出处或计算方法。

## 【表-11】其他项目清单与计价汇总表_新增钢棚
表-11
其他项目清单计价汇总表
工程名称：新增钢棚 |  |  |  | 第 1 页 共 1 页
序号 | 项目名称 | 计量单位 | 金额（元） | 备注
1 | 暂列金额 | 项 | 25000.00 | 明细详见 表-11-1
2 | 暂估价 | 项
2.1 | 材料（工程设备）暂估价 | 项 |  | 明细详见 表-11-2
2.2 | 专业工程暂估价 | 项 |  | 明细详见 表-11-3
3 | 计日工 | 项 |  | 明细详见 表-11-4
4 | 总承包服务费 | 项 |  | 明细详见 表-11-5
5 | 索赔与现场签证 | 项 |  | 明细详见 表-11-6
合 计 |  |  | 25000.00
注：材料、设备暂估单价进入清单项目综合单价，此处不汇总。

## 【表-11-1】暂列金额明细表_新增钢棚
表-11-1
暂列金额明细表
工程名称：新增钢棚 |  |  |  | 第 1 页 共 1 页
序号 | 项目名称 | 计量单位 | 暂定金额 (元） | 备注
1 | 原电子显示屏拆除移至舞台安装等费用 | 项 | 15000.00 | 将原教学楼二层的电子显示屏拆除后，恢复安装在此舞台后壁，背景墙处，按暂列金额15000.00元计取（含原电子显示屏拆除移至舞台安装等费用），在实际施工中，按实签证收方进入结算。
2 | 舞台配套电气管线等费用 | 项 | 10000.00 | 舞台配套电气管线等费用按暂列金额10000.00元计取，在实际施工中，按实签证收方进入结算
3
4
合计 |  |  | 25000.00
注：此表由招标人填写，如不能详列，也可只列暂定金额总额，投标人应将上述暂列金额计入投标总价中。

## 【表-12】规费、税金项目计价表_新增钢棚
表-12
规费、税金项目计价表
工程名称：新增钢棚 |  |  |  | 第 1 页 共 1 页
序号 | 项目名称 | 计算基础 | 费率（%） | 金额（元）
1 | 规费 | 定额人工费+定额施工机具使用费 | 11.46 | 8923.01
2 | 税金 |  |  | 34325.18
2.1 | 增值税 | 分部分项工程费+措施项目费+其他项目费+规费-甲供材料费 | 9 | 31204.71
2.2 | 附加税 | 增值税 | 10 | 3120.47
2.3 | 环境保护税 | 按实计算
合计 |  |  |  | 43248.19