## 【表-04】单位工程招标控制价汇总表_土建改造
表-04
单位工程招标控制价汇总表
工程名称：土建改造 |  | 第 1 页 共 1 页
序号 | 汇总内容 | 金额（元） | 其中：暂估价（元）
1 | 分部分项工程 | 96315.34
1.1 | 拆除部分 | 5432.63
1.2 | 地面改造部分 | 9397.68
1.3 | 墙面改造部分 | 68616.79
1.4 | 其他部分 | 12868.24
2 | 措施项目 | 10075.36
2.2.1 | 其中：安全文明施工费 | 3515.44 | _
3 | 其他项目
4 | 规费 | 2377.38 | _
5 | 税金 | 10768.04 | _
招标控制价合计=1+2+3+4+5 |  | 119536.12
注：1.本表适用于单位工程招标控制价或投标报价的汇总，如无单位工程的划分，单项工程也使用本表汇总。 2.分部分项工程、措施项目中暂估价中应填写材料、工程设备暂估价；其他项目中暂估价应填写专业工程暂估价。

## 【表-08】措施项目汇总表_土建改造
表-08
措施项目汇总表
工程名称：土建改造 |  |  | 第 1 页 共 1 页
序号 | 项目名称 | 金额（元）
|  | 合价 | 其中：暂估价
1 | 施工技术措施项目 | 4712.13
2 | 施工组织措施项目 | 5363.23
2.1 | 其中：安全文明施工费 | 3515.44
2.2 | 建设工程竣工档案编制费 | 77.97
措施项目费合计=1+2 |  | 10075.36

## 【表-09】分部分项工程清单计价表（含工程内~建改造
表-09
分部分项工程项目清单计价表
工程名称：土建改造 | [6 empty] | 第 1 页 共 5 页
序号 | 项目编码 | 项目名称 | 项目特征及主要工程内容 | 计量单位 | 工程量 | 金额（元）
[6 empty] | 综合单价 | 合价 | 其中：暂估价
| A.1 | 拆除部分
1 | 011605001002 | 拆除原防滑楼地面砖及基层-卫生间楼地面 | [项目特征] 1.拆除部位:拆除原卫生间至结构层楼地面 2.拆除的基层类型:综合考虑 3.拆除的种类及厚度:拆除原10mm厚防滑楼地面砖→拆除原10mm厚水泥砂浆粘贴层→拆除原20mm厚水泥砂浆找平层（保护层）→拆除原3mm厚防水层→拆除原20mm厚水泥砂浆找平层→原结构基层清理、打平、打磨 4.场内运距:综合考虑 5.其他:满足设计图、规范要求及预算疑似问题回复 [工作内容] 1.拆除 2.控制扬尘 3.清理 4.场内运输 | m2 | 46.750 | 15.94 | 745.20
2 | 011605002001 | 拆除原墙面砖至结构层-卫生间墙面 | [项目特征] 1.拆除部位:卫生间墙面 2.拆除的基层类型:综合考虑 3.拆除的种类及厚度::拆除原10mm厚墙面砖→10厚mm水泥砂浆粘贴层→拆除原3mm厚防水层→原结构基层清理、打平、打磨。注：原墙面砖一层为3.0m高、二-五层为2.50m高，防水为2.0m高。窗台均为0.90m高、阳台窗均为1.66m宽*1.80m高、卫生间窗为0.66m宽*1.20m高，至宿舍内门带窗为1.40宽*2.40m高（0.8*2.40门、0.6*1.50窗），相应门窗洞口返进按150mm宽。 4.场内运距:综合考虑 5.其他:满足设计图、规范要求及预算疑似问题回复 [工作内容] 1.拆除 2.控制扬尘 3.清理 4.场内运输 | m2 | 344.930 | 7.84 | 2704.25
3 | 011612002001 | 拆除原蹲便器 | [项目特征] | 套 | 28.000 | 21.20 | 593.60
本页小计 | [6 empty] | 4043.05
表-09
分部分项工程项目清单计价表
工程名称：土建改造 | [6 empty] | 第 2 页 共 5 页
序号 | 项目编码 | 项目名称 | 项目特征及主要工程内容 | 计量单位 | 工程量 | 金额（元）
[6 empty] | 综合单价 | 合价 | 其中：暂估价
1.拆除部位:拆除原蹲便器 2.卫生洁具种类:陶瓷蹲便器 3.场内运距:综合考虑 4.其他:满足设计图、规范要求及预算疑似问题回复 [工作内容] 1.拆除 2.控制扬尘 3.清理 4.场内运输
4 | 011612001001 | 拆除原给排水管道 | [项目特征] 1.拆除名称:拆除原给排水管道 2.管道种类、材质:综合考虑、以项为单位综合考虑原拆除给排水管道 3.管道上的附着物种类:综合考虑 4.场内运距:综合考虑 5.其他:满足设计图、规范要求及预算疑似问题回复 [工作内容] 1.拆除 2.控制扬尘 3.清理 4.场内运输 | 项 | 1.000 | 862.13 | 862.13
5 | 011707B07003 | 建筑垃圾清运 | [项目特征] 1.名称:拆除建筑垃圾 2.转运:人工转运，综合考虑 3.运输距离:汽车外运运距包干计取 4.其他:满足设计图、规范要求及预算疑似问题回复 [工作内容] 1.运输 2.弃碴（含碴场费） | m3 | 16.120 | 32.72 | 527.45
|  | 分部小计 |  |  |  |  | 5432.63
| A.2 | 地面改造部分
6 | 011102003001 | 10mm厚400*400防滑地面砖（同色美缝剂勾缝） | [项目特征] 1.部位:卫生间防滑地砖 2.结合层厚度、砂浆配合比:10mm厚M20砂浆粘贴层 3.面层材料品种、规格、颜色:10mm厚400*400防滑地面砖（同色美缝剂勾缝） 4.嵌缝材料种类:满足设计及规 | m2 | 46.750 | 109.43 | 5115.85
本页小计 | [6 empty] | 6505.43
表-09
分部分项工程项目清单计价表
工程名称：土建改造 | [6 empty] | 第 3 页 共 5 页
序号 | 项目编码 | 项目名称 | 项目特征及主要工程内容 | 计量单位 | 工程量 | 金额（元）
[6 empty] | 综合单价 | 合价 | 其中：暂估价
范要求 5.其他:满足设计图、规范要求 [工作内容] 1.基层清理 2.结合层 3.面层铺设、磨边 4.嵌缝 5.材料运输
7 | 011101001001 | 10mm厚M15干硬性砂浆垫层 | [项目特征] 1.部位:卫生间楼地面 2.垫层层厚度、砂浆配合比:10mm厚M15干硬性砂浆垫层 3.其他:满足设计图、规范要求及预算疑似问题回复 [工作内容] 1.基层清理 2.抹垫层 3.抹面层 4.材料运输 | m2 | 46.750 | 12.92 | 604.01
8 | 011101001002 | 10mm厚M15水泥砂浆防水保护层 | [项目特征] 1.部位:卫生间楼地面 2.垫层层厚度、砂浆配合比:10mm厚M15水泥砂浆防水保护层 3.其他:满足设计图、规范要求及预算疑似问题回复 [工作内容] 1.基层清理 2.抹垫层 3.抹面层 4.材料运输 | m2 | 46.750 | 12.92 | 604.01
9 | 010904002001 | 1.5mm厚JS柔性防水两道-楼地面 | [项目特征] 1.部位:卫生间楼地面 2.防水品种、规格、厚度:1.5mm厚JS柔性防水两道 3.防水层数:两道1.5mm厚 4.其他:满足设计图、规范要求及预算疑似问题回复 [工作内容] 1.基层处理 2.刷粘结剂 3.铺防水材料 4.接缝、嵌缝 | m2 | 46.750 | 45.35 | 2120.11
10 | 011101001003 | 20厚M15水泥砂浆找平层 | [项目特征] 1.部位:卫生间楼地面 | m2 | 46.750 | 20.40 | 953.70
本页小计 | [6 empty] | 4281.83
表-09
分部分项工程项目清单计价表
工程名称：土建改造 | [6 empty] | 第 4 页 共 5 页
序号 | 项目编码 | 项目名称 | 项目特征及主要工程内容 | 计量单位 | 工程量 | 金额（元）
[6 empty] | 综合单价 | 合价 | 其中：暂估价
2.找平层厚度:20mm 3.砂浆种类及配合比:M15水泥砂浆 4.其他:满足设计图、规范要求及预算疑似问题回复 [工作内容] 1.基层清理 2.抹找平层 3.材料运输
|  | 分部小计 |  |  |  |  | 9397.68
| A.3 | 墙面改造部分
11 | 011204003001 | 10mm厚400*400墙面瓷砖-卫生间 | [项目特征] 1.部位:10mm厚400*400墙面砖-卫生间 2.墙体类型:综合考虑 3.粘贴高度:一层为3.0m高、二-五层为2.50m高 4.粘接层:10mm厚胶泥粘接层 5.面层材料品种、规格、颜色:10mm厚400*400墙面瓷砖 6.缝宽、嵌缝材料种类:综合考虑 7.其他:满足设计图、规范要求及预算疑似问题回复 [工作内容] 1.基层清理 2.砂浆制作、运输 3.粘结层铺贴 4.面层安装 5.嵌缝 | m2 | 344.930 | 136.51 | 47086.39
12 | 010903002001 | 1.5mm厚JS柔性防水两道-墙面 | [项目特征] 1.部位:卫生间墙面防水 2.防水品种、规格、厚度:1.5mm厚JS柔性防水两道 3.防水层数:两道1.5mm厚 4.防水高度:卫生间为2.0m高，阳台为1.50m高 5.其他:满足设计图、规范要求及预算疑似问题回复 [工作内容] 1.基层处理 2.刷粘结剂 3.铺防水材料 4.接缝、嵌缝 | m2 | 259.350 | 51.35 | 13317.62
13 | 011201004002 | 乳液界面剂一遍 | [项目特征] | m2 | 344.930 | 6.70 | 2311.03
本页小计 | [6 empty] | 62715.04
表-09
分部分项工程项目清单计价表
工程名称：土建改造 | [6 empty] | 第 5 页 共 5 页
序号 | 项目编码 | 项目名称 | 项目特征及主要工程内容 | 计量单位 | 工程量 | 金额（元）
[6 empty] | 综合单价 | 合价 | 其中：暂估价
1.部位:卫生间贴砖墙面 2.基层类型:综合考虑 3.界面剂:乳液界面剂一遍 4.其他:满足设计图、规范要求及预算疑似问题回复 [工作内容] 1.基层清理 2.界面剂
14 | 011201001001 | 10mm厚1：2水泥砂浆抹灰 | [项目特征] 1.部位:卫生间贴砖墙面 2.抹灰层厚度、砂浆配合比:10mm厚1：2水泥砂浆抹灰 3.其他:满足设计图、规范要求及预算疑似问题回复 [工作内容] 1.基层清理 2.砂浆制作、运输 3.底层抹灰 4.抹面层 5.抹装饰面 6.勾分格缝 | m2 | 344.930 | 17.11 | 5901.75
|  | 分部小计 |  |  |  |  | 68616.79
| A.5 | 其他部分
15 | 031004006001 | 成品陶瓷蹲便器(带按压式成品5L水箱) | [项目特征] 1.名称:成品陶瓷蹲便器(带按压式成品5L水箱) 2.规格、类型:成品陶瓷蹲便器450*600 3.组装形式:综合考虑 4.附件名称、数量:下水管、配件等 5.其他:满足设计图、规范要求及预算疑似问题回复 [工作内容] 1.器具安装 2.附件安装 | 组 | 28.000 | 459.58 | 12868.24
|  | 分部小计 |  |  |  |  | 12868.24
本页小计 | [6 empty] | 18769.99
合 计 | [6 empty] | 96315.34

## 【表-09】施工技术措施项目清单计价表（含工~建改造
表-09
施工技术措施项目清单计价表
工程名称：土建改造 | [6 empty] | 第 1 页 共 1 页
序号 | 项目编码 | 项目名称 | 项目特征及主要工程内容 | 计量单位 | 工程量 | 金额（元）
[6 empty] | 综合单价 | 合价 | 其中：暂估价
1 | 011701003002 | 脚手架及安全防护 | [项目特征] 1.搭设方式:综合考虑 2.搭设高度:综合考虑 3.脚手架材质:综合考虑 [工作内容] 1.场内、场外材料搬运 2.搭、拆脚手架、斜道、上 料平台 3.安全网的铺设 4.拆除脚手架后材料的堆放 | 项 | 1.000 | 1252.49 | 1252.49
2 | 011703001003 | 垂直运输 | [项目特征] 1.建筑物建筑类型及结构形式:综合考虑 2.建筑面积:938.60m2 3.建筑物檐口高度、层数:综合考虑 [工作内容] 1.在施工工期内完成全部工程项目所需要的垂直运输机械台班 2.合同工期期间垂直运输机械的修理与保养 | 项 | 1.000 | 1550.88 | 1550.88
3 | 011707004003 | 二次搬运 | [项目特征] 1.建筑物建筑类型及结构形式:综合考虑 2.二次转运运距:结合现场综合考虑 3.其他:结合现场情况综合考虑 [工作内容] 因施工场地材料、成品、半成品必须发生的二次、多次搬运费用。 | 项 | 1.000 | 1908.76 | 1908.76
本页小计 | [6 empty] | 4712.13
合 计 | [6 empty] | 4712.13

## 【表-10】施工组织措施项目清单计价表_土建改造
表-10
施工组织措施项目清单计价表
工程名称：土建改造 | [6 empty] | 第 1 页 共 1 页
序号 | 项目编码 | 项目名称 | 计算基础 | 费率 （%） | 金额 （元） | 调整费率 （%） | 调整后金额（元） | 备注
1 | 011707B16002 | 组织措施费 | 定额人工费+定额施工机具使用费 | 5.55 | 1769.82
2 | 011707001002 | 安全文明施工费 | (税前造价×3.34%) | 3.34 | 3515.44 |  |  | 渝建管〔2024〕38号:房屋建筑修缮工程
3 | 011707B15003 | 建设工程竣工档案编制费 | 定额人工费+定额施工机具使用费 | 0.24 | 77.97
合计 |  |  |  |  | 5363.23
注： | 1.计算基础和费用标准按本市有关费用定额或文件执行。 2.根据施工方案计算的措施费，可不填写“计算基础”和“费率”的数值，只填写“金额”数值，但应在备注栏说明施工方案出处或计算方法。

## 【表-11】其他项目清单与计价汇总表_土建改造
表-11
其他项目清单计价汇总表
工程名称：土建改造 |  |  |  | 第 1 页 共 1 页
序号 | 项目名称 | 计量单位 | 金额（元） | 备注
1 | 暂列金额 | 项 |  | 明细详见 表-11-1
2 | 暂估价 | 项
2.1 | 材料（工程设备）暂估价 | 项 |  | 明细详见 表-11-2
2.2 | 专业工程暂估价 | 项 |  | 明细详见 表-11-3
3 | 计日工 | 项 |  | 明细详见 表-11-4
4 | 总承包服务费 | 项 |  | 明细详见 表-11-5
5 | 索赔与现场签证 | 项 |  | 明细详见 表-11-6
合 计
注：材料、设备暂估单价进入清单项目综合单价，此处不汇总。

## 【表-11-1】暂列金额明细表_土建改造
表-11-1
暂列金额明细表
工程名称：土建改造 |  |  |  | 第 1 页 共 1 页
序号 | 项目名称 | 计量单位 | 暂定金额 (元） | 备注
1
2
3
4
合计
注：此表由招标人填写，如不能详列，也可只列暂定金额总额，投标人应将上述暂列金额计入投标总价中。

## 【表-12】规费、税金项目计价表_土建改造
表-12
规费、税金项目计价表
工程名称：土建改造 |  |  |  | 第 1 页 共 1 页
序号 | 项目名称 | 计算基础 | 费率（%） | 金额（元）
1 | 规费 | 定额人工费+定额施工机具使用费 | 7.2 | 2377.38
2 | 税金 |  |  | 10768.04
2.1 | 增值税 | 分部分项工程费+措施项目费+其他项目费+规费-甲供材料费 | 9 | 9789.13
2.2 | 附加税 | 增值税 | 10 | 978.91
2.3 | 环境保护税 | 按实计算
合计 |  |  |  | 13145.42